## ST
PRZEDMIAR ROBÓT
WYKONAWCA: Biuro Projektów i Nadzoru Budownictwa Komunikacyjnego „INTERPROJEKT” Dariusz Rusnak
58-508 Jelenia Góra, Dziwiszów, ul. Kaczawska 13
NAZWA INWESTYCJI: Przebudowa ul. Konstytucji 3 Maja w Karpaczu
w celu wydzielenia pasa dla lewoskrętów do marketu Biedronka
INWESTOR: Gmina Karpacz
ADRES INWESTORA: ul. Konstytucji 3 Maja 54, 58-540 Karpacz
KOD CPV: 45100000-8, 45232000-2, 45233000-9, 45233140-2, 45233290-8,
OPRACOWAŁ: Dariusz Rusnak
DATA OPRACOWANIA: marzec 2018

## OPZ
OGÓLNA CHARAKTERYSTYKA OBIEKTU
Inwestycja obejmuje przebudowę odcinka ul. Konstytucji 3 Maja w Karpaczu celem wydzielenia pasa dla pojazdów skręcających w lewo do marketu Biedronka. Zakres robót obejmuje poszerzenie istniejącej jezdni oraz przebudowę odcinków chodników.
Podstawowe wielkości robót przedstawiają się następująco:
Wykop mechaniczny w gruncie kat. III z transportem na odkład Wykonawcy 305 m3,
Wykonanie poszerzenia drogi z BA dla kategori ruchu KR3 306 m2 ,
Wykonanie warstwy ścieralnej z BA 1032 m2,
Ułożenie krawężnika betonowego 15x30 cm na ławie betonowej z oporem 166 m,
Szczegółowy opis prowadzenia robót zamieszczono w dokumentacji technicznej.
Przyjęto następujące założenia do przedmiaru:
grunt kategorii II i III suchy,
wywóz nadmiaru gruntu oraz gruzu na składowisko Wykonawcy, grunt z wykopu nie nadaje się do wbudowania w nasyp.

## PMR
PRZEDMIAR ROBÓT - BRANŻA DROGOWA
Przebudowa ul. Konstytucji 3 Maja w Karpaczu w celu wydzielenia pasa dla lewoskrętów do marketu Biedronka
Lp | Pozycja wg specyfikacji | Wyszczególnienie elementów rozliczeniowych | Jednostka | Ilość
1 | 2 | 3 | 4 | 5
x | D.01.00.00 | ROBOTY PRZYGOTOWAWCZE CPV 45100000-8 | x | x
1.1 | D.01.01.01 | Odtworzenie trasy i punktów wysokościowych w terenie płaskim | km | 0.124
1.2 | D.01.02.01 | Mechaniczne ścinanie drzew o średnicy do 15 cm z karczowaniem pni | szt. | 2
1.3 | jw. | Mechaniczne ścinanie drzew o średnicy 15-25 cm z karczowaniem pni | szt. | 2
1.4 | jw. | Mechaniczne ścinanie drzew o średnicy 25-35 cm z karczowaniem pni | szt. | 3
1.5 | jw. | Wywóz karpiny i gałęzi na składowisko Wykonawcy z utylizacją odpadu | mp | 3
1.6 | jw. | Wywóz dłużyc na składowisko Zamawiającego | mp | 3
1.7 | D.01.02.04 | Rozebranie podbudowy z kruszywa łamanego gr. 10 cm (średnio) | m2 | 27
1.8 | jw. | Rozebranie podbudowy z kruszywa łamanego gr. 20 cm (średnio) | m2 | 3
1.9 | jw. | Rozebranie nawierzchni bitumicznej gr. 10 cm (średnio) | m2 | 82
1.10 | jw. | Rozebranie nawierzchni z kostki betonowej gr. 8 cm | m2 | 89
1.11 | jw. | Rozebranie umocnienia rowu z betonowych płyt ażurowych gr. 8 cm | m2 | 8
1.12 | jw. | Rozebranie krawężników betonowych 15x30 cm wraz z rozbiórką ławy betonowej | m | 148
1.13 | jw. | Rozebranie obrzeży betonowych 30x8 cm | m | 51
1.14 | jw. | Rozebranie przepustów D500mm | m | 6
1.15 | jw. | Rozebranie ścianki czołowej kamiennej przepustów | m3 | 1.2
1.16 | jw. | Odwiezienie gruzu z rozbiórki na składowisko Wykonawcy z załadowaniem, wyładowaniem i utylizacją odpadów | m3 | 23
1.17 | jw. | Demontaż słupków znaków drogowych | szt | 4
1.18 | jw. | Demontaż tarcz znaków drogowych | szt | 4
x | D.02.00.00 | ROBOTY ZIEMNE CPV 45100000-8 | x | x
Uwaga! Ponieważ materiał z wykopu nie nadaje się do ponownego wbudowania ujęto jego wywóz na odkład w całości. Ze względu na istniejącą infrastrukturę techniczną przyjęto, że wykopy będą wykonane sposobem ręcznym i mechanicznym w proporcji 20/80%, a nasypy tylko sposobem ręcznym
2.1 | D.02.01.01 | Roboty ziemne mechaniczne wykonywane w gruntach kat. III z transportem urobku na odkład wykonawcy wraz z utylizacją | m3 | 60
2.2 | jw. | Roboty ziemne ręczne w gruntach kat. III z transportem urobku na odkład wykonawcy wraz z utylizacją | m3 | 15
2.3 | jw. | Wykop mechaniczny w gruncie kat. II z transportem z dokopu Wykonawcy (grunt z dokopu + dowóz humusu) | m3 | 230
2.4 | D.02.03.01 | Ręczne wykonanie nasypu z zagęszczeniem w gruncie kat. II | m3 | 192
2.5 | jw. | Ręczne plantowanie poboczy i skarp w gruncie kat. II | m2 | 384
x | D.03.00.00 | ODWODNIENIE - KOD CPV: 45232000-2 | x | x
3.1 | D.03.02.01 | Studzienki ściekowe uliczne betonowe o śr.500 mm z osadnikiem z syfonem-montowane na podłożu z betonu | szt. | 1
3.2 | jw. | Kanały z rur PVC łączonych na wcisk o śr. zewn. 160 mm | m | 52
3.3 | jw. | Wykonanie sączka o wymiarach 30x30 cm z kruszywa łamanego 31,5/63 mm owiniętego geowłókniną separacyjną o gramaturze min. 200 mg/m2 | m | 52
x | D.04.00.00 | PODBUDOWY CPV 45233000-9 | x | x
4.1 | D.04.01.01 | Mechaniczne profilowanie i zagęszczenie podłoża pod warstwy konstrukcyjne nawierzchni, grunt kat. II | m2 | 310
4.2 | D.04.05.01 | Wykonanie warstwy ulepszonego podłoża z gruntu stabilizowanego cementem C 1,5/2 ≤ 4,0 MPa gr. 15cm (warstwa układana z betoniarki) | m2 | 248
4.3 | D.04.03.01 | Oczyszczenie warstw niebitumicznych | m2 | 248
4.4 | jw. | Oczyszczenie warstw bitumicznych | m2 | 1338
4.5 | jw. | Skropienie warstw niebitumicznych | m2 | 248
4.6 | jw. | Skropienie warstw bitumicznych | m2 | 1338
4.7 | D.04.04.02 | Wykonanie podbudowy zasadniczej z mieszanki niezwiązanej z kruszywem C 90/3 o uziarnieniu 0/31,5 mm gr. 10 cm | m2 | 62
4.8 | jw. | Wykonanie podbudowy zasadzniczej z mieszanki niezwiązanej z kruszywem C 90/3 o uziarnieniu 0/31,5 mm gr. 20 cm | m2 | 248
4.9 | D.04.07.01 | Wykonanie warstwy podbudowy grubości 7 cm z betonu asfaltowego o uziarnieniu 0/22 mm (AC16P) | m2 | 306
x | 05.00.00 | NAWIERZCHNIE CPV 45233000-9 | x | x
5.1 | D.05.03.05b | Wykonanie warstwy wiążącej gr. 5 cm z betonu asfaltowego o uziarnieniu 0/16 mm (AC 16W) | m2 | 322
5.2 | D.05.03.05a | Wykonanie warstwy ścieralnej gr. 4 cm z betonu asfaltowego o uziarnieniu 0/11 mm (AC 11S) | m2 | 1032
5.3 | D.05.03.11 | Frezowanie istniejącej nawierzchni gr. 4 cm | m2 | 712
5.4 | D.05.03.23 | Wykonanie nawierzchni z kostki betonowej czerwonej gr. 8 cm na podsypce cementowo – piaskowej 1:4 gr. 3 cm | m2 | 15
5.5 | jw. | Wykonanie nawierzchni chodnika z kostki brukowej szarej gr. 8 cm na podsypce cementowo – piaskowej 1:4 gr. 3 cm | m2 | 89
x | D.06.00.00 | ROBOTY WYKOŃCZENIOWE CPV 45233140-2 | x | x
6.1 | D.06.01.01 | Humusowanie poboczy w-wą gr. 10 cm z obsianiem trawą (humus z dokopu) | m2 | 384
x | 07.00.00 | URZĄDZENIA BEZPIECZEŃSTWA RUCHU CPV 45233290-8 | x | x
7.1 | D.07.01.01 | Wykonanie oznakowania poziomego cienkowarstwowego - linie na skrzyżowaniach i przejściach dla pieszych | m2 | 104
7.2 | D.07.02.01 | Ustawienie słupków z rur stal. o średnicy 60 mm | szt | 3
7.3 | jw. | Montaż tarcz znaków drogowych (średnie) - folia typ 2 | szt | 3
x | 08.00.00 | ELEMENTY ULIC CPV 45233140-2 | x | x
8.1 | D.08.01.01 | Ułożenie krawężnika betonowego 15x30 cm na podsypce cementowo –piaskowej 1:4 i ławie z betonu C 12/15 z oporem | m | 160
8.2 | jw. | Ułożenie krawężnika betonowego 15x30 cm na podsypce cementowo –piaskowej 1:4 i ławie z betonu C 12/15 z oporem - krawężnik łukowy | m | 6
8.3 | D.08.03.01 | Ustawienie obrzeża betonowego 30x8 cm na ławie z betonu C 12/15 z oporem | m | 48
8.4 | D.08.05.01 | Ustawienie ścieku korytkowego 25x8 cm na ławie z pospółki grubości 10 cm i podsypce cem.-piask. 1:4 gr. 5 cm | m | 66

## KO
KOSZTORYS OFERTOWY - BRANŻA DROGOWA
Przebudowa ul. Konstytucji 3 Maja w Karpaczu w celu wydzielenia pasa dla lewoskrętów do marketu Biedronka
Lp | Pozycja wg specyfikacji | Wyszczególnienie elementów rozliczeniowych | Jednostka | Ilość | Cena jedn. | Wartość
1 | 2 | 3 | 4 | 5 | 6 | 7
x | D.01.00.00 | ROBOTY PRZYGOTOWAWCZE CPV 45100000-8 | x | x | x | x
1.1 | D.01.01.01 | Odtworzenie trasy i punktów wysokościowych w terenie płaskim | km | 0.124
1.2 | D.01.02.01 | Mechaniczne ścinanie drzew o średnicy do 15 cm z karczowaniem pni | szt. | 2
1.3 | jw. | Mechaniczne ścinanie drzew o średnicy 15-25 cm z karczowaniem pni | szt. | 2
1.4 | jw. | Mechaniczne ścinanie drzew o średnicy 25-35 cm z karczowaniem pni | szt. | 3
1.5 | jw. | Wywóz karpiny i gałęzi na składowisko Wykonawcy z utylizacją odpadu | mp | 3
1.6 | jw. | Wywóz dłużyc na składowisko Zamawiającego | mp | 3
1.7 | D.01.02.04 | Rozebranie podbudowy z kruszywa łamanego gr. 10 cm (średnio) | m2 | 27
1.8 | jw. | Rozebranie podbudowy z kruszywa łamanego gr. 20 cm (średnio) | m2 | 3
1.9 | jw. | Rozebranie nawierzchni bitumicznej gr. 10 cm (średnio) | m2 | 82
1.10 | jw. | Rozebranie nawierzchni z kostki betonowej gr. 8 cm | m2 | 89
1.11 | jw. | Rozebranie umocnienia rowu z betonowych płyt ażurowych gr. 8 cm | m2 | 8
1.12 | jw. | Rozebranie krawężników betonowych 15x30 cm wraz z rozbiórką ławy betonowej | m | 148
1.13 | jw. | Rozebranie obrzeży betonowych 30x8 cm | m | 51
1.14 | jw. | Rozebranie przepustów D500mm | m | 6
1.15 | jw. | Rozebranie ścianki czołowej kamiennej przepustów | m3 | 1.2
1.16 | jw. | Odwiezienie gruzu z rozbiórki na składowisko Wykonawcy z załadowaniem, wyładowaniem i utylizacją odpadów | m3 | 23
1.17 | jw. | Demontaż słupków znaków drogowych | szt | 4
1.18 | jw. | Demontaż tarcz znaków drogowych | szt | 4
Razem roboty przygtowawcze
x | D.02.00.00 | ROBOTY ZIEMNE CPV 45100000-8 | x | x | x | x
Uwaga! Ponieważ materiał z wykopu nie nadaje się do ponownego wbudowania ujęto jego wywóz na odkład w całości. Ze względu na istniejącą infrastrukturę techniczną przyjęto, że wykopy będą wykonane sposobem ręcznym i mechanicznym w proporcji 20/80%, a nasypy tylko sposobem ręcznym
2.1 | D.02.01.01 | Roboty ziemne mechaniczne wykonywane w gruntach kat. III z transportem urobku na odkład wykonawcy wraz z utylizacją | m3 | 60
2.2 | jw. | Roboty ziemne ręczne w gruntach kat. III z transportem urobku na odkład wykonawcy wraz z utylizacją | m3 | 15
2.3 | jw. | Wykop mechaniczny w gruncie kat. II z transportem z dokopu Wykonawcy (grunt z dokopu + dowóz humusu) | m3 | 230
2.4 | D.02.03.01 | Ręczne wykonanie nasypu z zagęszczeniem w gruncie kat. II | m3 | 192
2.5 | jw. | Ręczne plantowanie poboczy i skarp w gruncie kat. II | m2 | 384
Razem roboty ziemne:
x | D.03.00.00 | ODWODNIENIE - KOD CPV: 45232000-2 | x | x | x | x
3.1 | D.03.02.01 | Studzienki ściekowe uliczne betonowe o śr.500 mm z osadnikiem z syfonem-montowane na podłożu z betonu | szt. | 1
3.2 | jw. | Kanały z rur PVC łączonych na wcisk o śr. zewn. 160 mm | m | 52
3.3 | jw. | Wykonanie sączka o wymiarach 30x30 cm z kruszywa łamanego 31,5/63 mm owiniętego geowłókniną separacyjną o gramaturze min. 200 mg/m2 | m | 52
Razem odwodnienie:
x | D.04.00.00 | PODBUDOWY CPV 45233000-9 | x | x | x | x
4.1 | D.04.01.01 | Mechaniczne profilowanie i zagęszczenie podłoża pod warstwy konstrukcyjne nawierzchni, grunt kat. II | m2 | 310
4.2 | D.04.05.01 | Wykonanie warstwy ulepszonego podłoża z gruntu stabilizowanego cementem C 1,5/2 ≤ 4,0 MPa gr. 15cm (warstwa układana z betoniarki) | m2 | 248
4.3 | D.04.03.01 | Oczyszczenie warstw niebitumicznych | m2 | 248
4.4 | jw. | Oczyszczenie warstw bitumicznych | m2 | 1338
4.5 | jw. | Skropienie warstw niebitumicznych | m2 | 248
4.6 | jw. | Skropienie warstw bitumicznych | m2 | 1338
4.7 | D.04.04.02 | Wykonanie podbudowy zasadniczej z mieszanki niezwiązanej z kruszywem C 90/3 o uziarnieniu 0/31,5 mm gr. 10 cm | m2 | 62
4.8 | jw. | Wykonanie podbudowy zasadzniczej z mieszanki niezwiązanej z kruszywem C 90/3 o uziarnieniu 0/31,5 mm gr. 20 cm | m2 | 248
4.9 | D.04.07.01 | Wykonanie warstwy podbudowy grubości 7 cm z betonu asfaltowego o uziarnieniu 0/22 mm (AC16P) | m2 | 306
Razem podbudowy:
x | 05.00.00 | NAWIERZCHNIE CPV 45233000-9 | x | x | x | x
5.1 | D.05.03.05b | Wykonanie warstwy wiążącej gr. 5 cm z betonu asfaltowego o uziarnieniu 0/16 mm (AC 16W) | m2 | 322
5.2 | D.05.03.05a | Wykonanie warstwy ścieralnej gr. 4 cm z betonu asfaltowego o uziarnieniu 0/11 mm (AC 11S) | m2 | 1032
5.3 | D.05.03.11 | Frezowanie istniejącej nawierzchni gr. 4 cm | m2 | 712
5.4 | D.05.03.23 | Wykonanie nawierzchni z kostki betonowej czerwonej gr. 8 cm na podsypce cementowo – piaskowej 1:4 gr. 3 cm | m2 | 15
5.5 | jw. | Wykonanie nawierzchni chodnika z kostki brukowej szarej gr. 8 cm na podsypce cementowo – piaskowej 1:4 gr. 3 cm | m2 | 89
Razem nawierzchnie:
x | D.06.00.00 | ROBOTY WYKOŃCZENIOWE CPV 45233140-2 | x | x | x | x
6.1 | D.06.01.01 | Humusowanie poboczy w-wą gr. 10 cm z obsianiem trawą (humus z dokopu) | m2 | 384
Razem roboty wykończeniowe:
x | 07.00.00 | URZĄDZENIA BEZPIECZEŃSTWA RUCHU CPV 45233290-8 | x | x | x | x
7.1 | D.07.01.01 | Wykonanie oznakowania poziomego cienkowarstwowego - linie na skrzyżowaniach i przejściach dla pieszych | m2 | 104
7.2 | D.07.02.01 | Ustawienie słupków z rur stal. o średnicy 60 mm | szt | 3
7.3 | jw. | Montaż tarcz znaków drogowych (średnie) - folia typ 2 | szt | 3
Razem urządzenia bezpieczeństwa ruchu:
x | 08.00.00 | ELEMENTY ULIC CPV 45233140-2 | x | x | x | x
8.1 | D.08.01.01 | Ułożenie krawężnika betonowego 15x30 cm na podsypce cementowo –piaskowej 1:4 i ławie z betonu C 12/15 z oporem | m | 160
8.2 | jw. | Ułożenie krawężnika betonowego 15x30 cm na podsypce cementowo –piaskowej 1:4 i ławie z betonu C 12/15 z oporem - krawężnik łukowy | m | 6
8.3 | D.08.03.01 | Ustawienie obrzeża betonowego 30x8 cm na ławie z betonu C 12/15 z oporem | m | 48
8.4 | D.08.05.01 | Ustawienie ścieku korytkowego 25x8 cm na ławie z pospółki grubości 10 cm i podsypce cem.-piask. 1:4 gr. 5 cm | m | 66
Razem elementy ulic:
Razem: netto
VAT (23%)
Razem: brutto