## ST0
PRZEDMAR ROBÓT
WYKONAWCA: Biuro Projektów i Nadzoru Budownictwa Komunikacyjnego „INTERPROJEKT” Dariusz Rusnak
58-508 Jelenia Góra, Dziwiszów, ul. Kaczawska 13
NAZWA INWESTYCJI: Przebudowa ulicy Krótkiej w Karpaczu
INWESTOR: Gmina Karpacz
ADRES INWESTORA: ul. Konstytucji 3 Maja 54, 58-540 Karpacz
KOD CPV: 45100000-8, 45233000-9, 45233140-2, 45233290-8, 45232130-2, 45316110-9, 45232300-5
OPRACOWAŁ: Dariusz Rusnak
DATA OPRACOWANIA: 05-04-2019

## ST
PRZEDMIAR ROBÓT
WYKONAWCA: Biuro Projektów i Nadzoru Budownictwa Komunikacyjnego „INTERPROJEKT” Dariusz Rusnak
58-508 Jelenia Góra, Dziwiszów, ul. Kaczawska 13
NAZWA INWESTYCJI: Przebudowa ulicy Krótkiej w Karpaczu
BRANŻA DROGOWA
INWESTOR: Gmina Karpacz
ADRES INWESTORA: ul. Konstytucji 3 Maja 54, 58-540 Karpacz
KOD CPV: 45100000-8, 45233000-9, 45233140-2, 45233290-8,
OPRACOWAŁ: Dariusz Rusnak
DATA OPRACOWANIA: 05-04-2019

## OPZ
OGÓLNA CHARAKTERYSTYKA OBIEKTU
Inwestycja obejmuje przebudowę istniejącego odcinka ulicy Krótkiej na całym odcinku - od skrzyżowania z ul. Konstytucji 3 Maja do skrzyżowania z ul. Kościelną. Ulica stanowią ciąg drogi gminnej nr 115735D. Dodatkowo w ramach inwestycji planuje się budowę sieci kanalizacji deszczowej i oświetlenie ulicznego.
Podstawowe wielkości robót przedstawiają się następująco:
Wykop mechaniczny w gruncie kat. IV z transportem na odkład Wykonawcy 554 m3,
Wykonanie konstrukcji drogi z BA dla kategori ruchu KR2 953 m2 ,
Wykonanie konstrukcji zjazdów z kostki betonowej 136 m2 ,
Ułożenie krawężnika granitowego 15x30 cm na ławie betonowej z oporem 573 m,
Szczegółowy opis prowadzenia robót zamieszczono w dokumentacji technicznej.
Przyjęto następujące założenia do przedmiaru:
grunt kategorii II i IV suchy,
wywóz nadmiaru gruntu oraz gruzu na składowisko Wykonawcy, grunt z wykopu nie nadaje się do wbudowania w nasyp.

## PMR
PRZEDMIAR ROBÓT - BRANŻA DROGOWA
Przebudowa ulicy Krótkiej w Karpaczu
Lp | Pozycja wg specyfikacji | Wyszczególnienie elementów rozliczeniowych | Jednostka | Ilość
1 | 2 | 3 | 4 | 5
x | D.01.00.00 | ROBOTY PRZYGOTOWAWCZE CPV 45100000-8 | x | x
1.1 | D.01.01.01 | Odtworzenie trasy i punktów wysokościowych w terenie pagórkowatym | km | 0.22
1.2 | D.01.02.01 | Mechaniczne ścinanie drzew o średnicy powyżej 65 cm z karczowaniem pni | szt. | 1
1.3 | jw. | Wywóz karpiny i gałęzi na składowisko Wykonawcy z utylizacją odpadu | mp | 1.5
1.4 | jw. | Wywóz dłużyc na składowisko Zamawiającego | mp | 1.1
1.5 | D.01.02.01 | Mechaniczne karczowanie krzaków i poszycia gęstego (60%) z odwiezieniem gałęzi na składowisko Wykonawcy i utylizacją odpadu | ha | 0.02
1.6 | D.01.02.04 | Rozebranie podbudowy z kruszywa łamanego gr. 10 cm (średnio) | m2 | 519
1.7 | jw. | Rozebranie nawierzchni bitumicznej jezdni gr. 3 cm (średnio) | m2 | 519
1.8 | jw. | Rozebranie nawierzchni z trylinki gr. 15 cm | m2 | 215
1.9 | jw. | Rozebranie krawężników betonowych 15x30 cm wraz z rozbiórką ławy betonowej | m | 343
1.10 | jw. | Rozebranie ogrodzenia z siatki stalowej na słupkach stalowych - H=1,2m | m | 61
1.11 | jw. | Demontaż słupów oświetleniowych o masie 100-300 kg | szt | 2
1.12 | jw. | Demontaż opraw oświetlenia zewnętrznego | szt | 2
1.13 | jw. | Odwiezienie gruzu z rozbiórki na składowisko Wykonawcy z załadowaniem, wyładowaniem i utylizacją odpadów | m3 | 137
1.14 | jw. | Demontaż słupków znaków drogowych | szt | 1
1.15 | jw. | Demontaż tarcz znaków drogowych | szt | 2
1.16 | D.01.03.04 | Wykonanie rur osłonowych dwudzielnych śr.110 mm na kablach energetycznych nn i kablach telekomunikacyjnych | m | 27
1.17 | D.01.03.07 | Regulacja studzienek urządzeń podziemnych betonem C16/20 | m3 | 0.4
x | D.02.00.00 | ROBOTY ZIEMNE CPV 45100000-8 | x | x
Uwaga! Ponieważ materiał z wykopu nie nadaje się do ponownego wbudowania ujęto jego wywóz na odkład w całości. Ze względu na istniejącą infrastrukturę techniczną przyjęto, że wykopy będą wykonane sposobem ręcznym i mechanicznym w proporcji 50/50% a nasypy tylko sposobem ręcznym.
2.1 | D.02.01.01 | Wykop mechaniczny w gruncie kat. IV z transportem na składowisko Wykonawcy (grunt z wykopu na odkład) wraz z utylizacją | m3 | 277
2.2 | jw. | Wykop mechaniczny z transportem z dokopu Wykonawcy -grunt kat. II (dokop + dowóz humusu) | m3 | 51
2.3 | jw. | Ręczne wykonanie wykopu w gruncie kat. IV z załadunkiem urobku i transportem na odkład Wykonawcy (grunt z wykopu na odkład); wraz z utylizacją | m3 | 277
2.4 | D.02.03.01 | Ręczne formowanie nasypu w gruncie kat. II | m3 | 8
2.5 | jw. | Zagęszczenie nasypów z gruntu kat. II zagęszczarkami | m3 | 8
2.6 | jw. | Ręczne plantowanie poboczy w gruncie kat. III | m2 | 428
x | D.04.00.00 | PODBUDOWY CPV 45233000-9 | x | x
4.1 | D.04.01.01 | Mechaniczne profilowanie i zagęszczenie podłoża pod warstwy konstrukcyjne nawierzchni, grunt kat. II | m2 | 1275
4.2 | D.04.05.01 | Wykonanie warstwy podbudowy pomocniczej z mieszanki związanej cementem C 3/4 ≤ 6,0 MPa gr. 22 cm (warstwa układana z betoniarki) | m2 | 1275
4.3 | D.04.03.01 | Oczyszczenie warstw niebitumicznych | m2 | 1077
4.4 | jw. | Oczyszczenie warstw bitumicznych | m2 | 953
4.5 | jw. | Skropienie warstw niebitumicznych | m2 | 941
4.6 | jw. | Skropienie warstw bitumicznych | m2 | 953
4.7 | D.04.04.02 | Wykonanie podbudowy z mieszanki niezwiązanej z kruszywem C 90/3 gr. 15cm |  | 136
4.8 | jw. | Wykonanie podbudowy z mieszanki niezwiązanej z kruszywem C 90/3 gr. 20cm układanej w dwóch warstwach | m2 | 941
x | 05.00.00 | NAWIERZCHNIE CPV 45233000-9 | x | x
5.1 | D.05.03.05b | Wykonanie warstwy wiążącej gr. 6 cm z betonu asfaltowego o uziarnieniu 0/16 mm (AC 16W) | m2 | 953
5.2 | D.05.03.05a | Wykonanie warstwy ścieralnej gr. 4 cm z betonu asfaltowego o uziarnieniu 0/11 mm (AC 11S) | m2 | 953
5.3 | D.05.03.11 | Frezowanie istniejącej nawierzchni gr. 4 cm (średnio) z odwiezieniem destruktu na hałdę na składowisko Wykonawcy wraz z utylizacją | m2 | 32
5.4 | D.05.03.23 | Wykonanie nawierzchni zjazdów z kostki brukowej betonowej w kolorze szarym gr. 8 cm na podsypce cementowo – piaskowej 1:4 grubości 3 cm | m2 | 136
x | D.06.00.00 | ROBOTY WYKOŃCZENIOWE CPV 45233140-2 | x | x
6.1 | D.06.01.01 | Humusowanie poboczy w-wą gr. 10 cm z obsianiem trawą (humus z dokopu) | m2 | 428
6.2 | jw. | Wykonanie pobocza z kruszywa łamanego o uziarnieniu 0/31,5 gr. 15 cm klinowanego miałem o uziarnieniu 0/5 mm | m2 | 121
6.3 | jw. | Wykonanie pobocza z kruszywa naturalnego gr. 15 cm ułożonego na warstwie geowłókniny separacyjnej | m3 | 42
x | 07.00.00 | URZĄDZENIA BEZPIECZEŃSTWA RUCHU CPV 45233290-8 | x | x
7.1 | D.07.01.01 | Wykonanie oznakowania poziomego cienkowarstwowego - linie na skrzyżowaniach i przejściach dla pieszych | m2 | 14
7.2 | D.07.02.01 | Ustawienie słupków z rur stal. o średnicy 60 mm | szt | 11
7.3 | jw. | Montaż tarcz znaków drogowych (małe) - folia typ 1 | szt | 13
7.4 | jw. | Montaż tarcz znaków drogowych (małe) - folia typ 2 | szt. | 3
7.5 | jw. | Montaż barier ochronnych U-12b | m | 14
x | 08.00.00 | ELEMENTY ULIC CPV 45233140-2 | x | x
8.1 | D.08.01.01 | Ułożenie krawężnika betonowego 15x30 cm na podsypce cementowo –piaskowej 1:4 i ławie z betonu C 12/15 z oporem | m | 302
8.2 | jw. | Ułożenie krawężnika betonowego 15x30 cm na podsypce cementowo –piaskowej 1:4 i ławie z betonu C 12/15 z oporem – krawężnik łukowy o małym promieniu (R<15 m) | m | 101
8.3 | jw. | Ułożenie krawężnika betonowego 15x22 cm na podsypce cementowo –piaskowej 1:4 i ławie z betonu C 12/15 z oporem | m | 120
8.4 | jw. | Ułożenie krawężnika betonowego 15x22 cm na podsypce cementowo –piaskowej 1:4 i ławie z betonu C 12/15 z oporem – krawężnik łukowy o małym promieniu (R<15 m) | m | 34
8.5 | jw. | Ułożenie krawężnika „przejściowego” 15 x 22/30 cm na podsypce cementowo –piaskowej 1:4 i ławie z betonu C 12/15 | m | 16

## FO
FORMULARZ OFERTOWY - BRANŻA DROGOWA
Przebudowa ulicy Krótkiej w Karpaczu
Lp | Pozycja wg specyfikacji | Wyszczególnienie elementów rozliczeniowych | Jednostka | Ilość | Cena jedn. | Wartość
1 | 2 | 3 | 4 | 5 | 6 | 7
x | D.01.00.00 | ROBOTY PRZYGOTOWAWCZE CPV 45100000-8 | x | x | x | x
1.1 | D.01.01.01 | Odtworzenie trasy i punktów wysokościowych w terenie pagórkowatym | km | 0.22
1.2 | D.01.02.01 | Mechaniczne ścinanie drzew o średnicy powyżej 65 cm z karczowaniem pni | szt. | 1
1.3 | jw. | Wywóz karpiny i gałęzi na składowisko Wykonawcy z utylizacją odpadu | mp | 1.5
1.4 | jw. | Wywóz dłużyc na składowisko Zamawiającego | mp | 1.1
1.5 | D.01.02.01 | Mechaniczne karczowanie krzaków i poszycia gęstego (60%) z odwiezieniem gałęzi na składowisko Wykonawcy i utylizacją odpadu | ha | 0.02
1.6 | D.01.02.04 | Rozebranie podbudowy z kruszywa łamanego gr. 10 cm (średnio) | m2 | 519
1.7 | jw. | Rozebranie nawierzchni bitumicznej jezdni gr. 3 cm (średnio) | m2 | 519
1.8 | jw. | Rozebranie nawierzchni z trylinki gr. 15 cm | m2 | 215
1.9 | jw. | Rozebranie krawężników betonowych 15x30 cm wraz z rozbiórką ławy betonowej | m | 343
1.10 | jw. | Rozebranie ogrodzenia z siatki stalowej na słupkach stalowych - H=1,2m | m | 61
1.11 | jw. | Demontaż słupów oświetleniowych o masie 100-300 kg | szt | 2
1.12 | jw. | Demontaż opraw oświetlenia zewnętrznego | szt | 2
1.13 | jw. | Odwiezienie gruzu z rozbiórki na składowisko Wykonawcy z załadowaniem, wyładowaniem i utylizacją odpadów | m3 | 137
1.14 | jw. | Demontaż słupków znaków drogowych | szt | 1
1.15 | jw. | Demontaż tarcz znaków drogowych | szt | 2
1.16 | D.01.03.04 | Wykonanie rur osłonowych dwudzielnych śr.110 mm na kablach energetycznych nn i kablach telekomunikacyjnych | m | 27
1.17 | D.01.03.07 | Regulacja studzienek urządzeń podziemnych betonem C16/20 | m3 | 0.4
Razem roboty przygtowawcze
x | D.02.00.00 | ROBOTY ZIEMNE CPV 45100000-8 | x | x | x | x
Uwaga! Ponieważ materiał z wykopu nie nadaje się do ponownego wbudowania ujęto jego wywóz na odkład w całości. Ze względu na istniejącą infrastrukturę techniczną przyjęto, że wykopy będą wykonane sposobem ręcznym i mechanicznym w proporcji 50/50% a nasypy tylko sposobem ręcznym.
2.1 | D.02.01.01 | Wykop mechaniczny w gruncie kat. IV z transportem na składowisko Wykonawcy (grunt z wykopu na odkład) wraz z utylizacją | m3 | 277
2.2 | jw. | Wykop mechaniczny z transportem z dokopu Wykonawcy -grunt kat. II (dokop + dowóz humusu) | m3 | 51
2.3 | jw. | Ręczne wykonanie wykopu w gruncie kat. IV z załadunkiem urobku i transportem na odkład Wykonawcy (grunt z wykopu na odkład); wraz z utylizacją | m3 | 277
2.4 | D.02.03.01 | Ręczne formowanie nasypu w gruncie kat. II | m3 | 8
2.5 | jw. | Zagęszczenie nasypów z gruntu kat. II zagęszczarkami | m3 | 8
2.6 | jw. | Ręczne plantowanie poboczy w gruncie kat. III | m2 | 428
Razem roboty ziemne:
x | D.04.00.00 | PODBUDOWY CPV 45233000-9 | x | x | x | x
4.1 | D.04.01.01 | Mechaniczne profilowanie i zagęszczenie podłoża pod warstwy konstrukcyjne nawierzchni, grunt kat. II | m2 | 1275
4.2 | D.04.05.01 | Wykonanie warstwy podbudowy pomocniczej z mieszanki związanej cementem C 3/4 ≤ 6,0 MPa gr. 22 cm (warstwa układana z betoniarki) | m2 | 1275
4.3 | D.04.03.01 | Oczyszczenie warstw niebitumicznych | m2 | 1077
4.4 | jw. | Oczyszczenie warstw bitumicznych | m2 | 953
4.5 | jw. | Skropienie warstw niebitumicznych | m2 | 941
4.6 | jw. | Skropienie warstw bitumicznych | m2 | 953
4.7 | D.04.04.02 | Wykonanie podbudowy z mieszanki niezwiązanej z kruszywem C 90/3 gr. 15cm |  | 136
4.8 | jw. | Wykonanie podbudowy z mieszanki niezwiązanej z kruszywem C 90/3 gr. 20cm układanej w dwóch warstwach | m2 | 941
Razem podbudowy:
x | 05.00.00 | NAWIERZCHNIE CPV 45233000-9 | x | x | x | x
5.1 | D.05.03.05b | Wykonanie warstwy wiążącej gr. 6 cm z betonu asfaltowego o uziarnieniu 0/16 mm (AC 16W) | m2 | 953
5.2 | D.05.03.05a | Wykonanie warstwy ścieralnej gr. 4 cm z betonu asfaltowego o uziarnieniu 0/11 mm (AC 11S) | m2 | 953
5.3 | D.05.03.11 | Frezowanie istniejącej nawierzchni gr. 4 cm (średnio) z odwiezieniem destruktu na hałdę na składowisko Wykonawcy wraz z utylizacją | m2 | 32
5.4 | D.05.03.23 | Wykonanie nawierzchni zjazdów z kostki brukowej betonowej w kolorze szarym gr. 8 cm na podsypce cementowo – piaskowej 1:4 grubości 3 cm | m2 | 136
Razem nawierzchnie:
x | D.06.00.00 | ROBOTY WYKOŃCZENIOWE CPV 45233140-2 | x | x | x | x
6.1 | D.06.01.01 | Humusowanie poboczy w-wą gr. 10 cm z obsianiem trawą (humus z dokopu) | m2 | 428
6.2 | jw. | Wykonanie pobocza z kruszywa łamanego o uziarnieniu 0/31,5 gr. 15 cm klinowanego miałem o uziarnieniu 0/5 mm | m2 | 121
6.3 | jw. | Wykonanie pobocza z kruszywa naturalnego gr. 15 cm ułożonego na warstwie geowłókniny separacyjnej | m3 | 42
Razem roboty wykończeniowe:
x | 07.00.00 | URZĄDZENIA BEZPIECZEŃSTWA RUCHU CPV 45233290-8 | x | x | x | x
7.1 | D.07.01.01 | Wykonanie oznakowania poziomego cienkowarstwowego - linie na skrzyżowaniach i przejściach dla pieszych | m2 | 14
7.2 | D.07.02.01 | Ustawienie słupków z rur stal. o średnicy 60 mm | szt | 11
7.3 | jw. | Montaż tarcz znaków drogowych (małe) - folia typ 1 | szt | 13
7.4 | jw. | Montaż tarcz znaków drogowych (małe) - folia typ 2 | szt. | 3
7.5 | jw. | Montaż barier ochronnych U-12b | m | 14
Razem urządzenia bezpieczeństwa ruchu:
x | 08.00.00 | ELEMENTY ULIC CPV 45233140-2 | x | x | x | x
8.1 | D.08.01.01 | Ułożenie krawężnika betonowego 15x30 cm na podsypce cementowo –piaskowej 1:4 i ławie z betonu C 12/15 z oporem | m | 302
8.2 | jw. | Ułożenie krawężnika betonowego 15x30 cm na podsypce cementowo –piaskowej 1:4 i ławie z betonu C 12/15 z oporem – krawężnik łukowy o małym promieniu (R<15 m) | m | 101
8.3 | jw. | Ułożenie krawężnika betonowego 15x22 cm na podsypce cementowo –piaskowej 1:4 i ławie z betonu C 12/15 z oporem | m | 120
8.4 | jw. | Ułożenie krawężnika betonowego 15x22 cm na podsypce cementowo –piaskowej 1:4 i ławie z betonu C 12/15 z oporem – krawężnik łukowy o małym promieniu (R<15 m) | m | 34
8.5 | jw. | Ułożenie krawężnika „przejściowego” 15 x 22/30 cm na podsypce cementowo –piaskowej 1:4 i ławie z betonu C 12/15 | m | 16
Razem elementy ulic:
Razem: netto
VAT (23%)
Razem: brutto