## Arkusz1
PRZEDMIAR ROBÓT
Lp | SSTWiOR | Opis robót | Jm | Ilość | Cena jedn | Wartość netto
I WYMAGANIA OGÓLNE BUDOWY
1 | D-M-00.00.00 | Wymagania ogólne budowy: - organizacja placu budowy, wymagane kontraktem ubezpieczenia i gwarancje, wymagane kontraktem nadzory branżowe i archeologiczne, organizacja ruchu | kpl | 1
II ROBOTY ROZBIÓRKOWE I ZIEMNE CPV 45110000-1
2 | D-01.02.04 | Rozbiórka nawierzchni bitumicznej ulicy gr 6 cm - km 1+997 - 2+030 170,0 wpięcie do ul Narutowicza 6 wpięcie do ul. Skalnej 10 RAZEM 186 | m2 | 186
3 | D-01.02.04 | Rozbiórka podbudowy tłuczniowej gr 37 cm km 1+997 - 2+030 - 170 | m2 | 170
4 | D-01.02.04 | Rozbiórka krawężników 15x30 na ławie betonowej z oporem 85 | m | 85
5 | D-01.02.04 | Rozbiórka obrzeży betonowych 8x30 35 | m | 35
6 | D-01.02.04 | Rozbiórka nawierzchni z kostki betonowej - wjazdy, chodnik 128 | m2 | 128
7 | D-01.02.04 | Rozbiórka nawierzchni z kostki kamiennej - wjazdy 45 | m2 | 45
8 | D-04.01.01 | Wykonanie koryta pod ściek z korytek i kostki granitowej głęb 25 cm 60 x 0,7 = 42 | m2 | 42
9 | D-04.01.01 | Wykonanie koryta pod zjazdy i zatokę postojową gr 30 cm ul. Mostowa 562 ul. Konopnickiej 96 RAZEM 658 | m2 | 658
10 | D-01.01.01 | Wyniesienie trasy i punktów wysokościowych w terenie 2030 + 206 = 2236 | m | 2236
III ROBOTY DROGOWE CPV 45233140-2
11 | D-04.08.05 | Wyrównanie istniejącej podbudowy mieszanką 0/31,5 km 0+552 - 1+493 941 x 3,6 x 0,1 = 338,76 ul. Narutowicza 207 x 3,6 x 0,1 = 74,52 RAZEM 413,28 | m3 | 413.28
12 | D-05.03.05 | Warstwa wiążąca z betonu asfaltowego 0/12,8 gr 4 cm km 0+598 - 1+493 895x3,6 = 3 222 ul. Narutowicza 207 x 3,6 = 745,2 km 1+997 - 2+030 - 170 RAZEM 4 137,2 | m2 | 4137.2
13 | D-04.05.01 | Podbudowa z gruntu stabilizowanego cementem 1,5 - 2,5 MPa 15 cm km 1+997 - 2+030 - 170 zatoka 407 RAZEM 577 | m2 | 577
14 | D-04.04.02 | Podbudowa z mieszanki 0/63 lub 0/31,5 20 cm km1+997 - 2+030 - 170 zatoka 407 RAZEM 557 | m2 | 577
15 | D-04.08.01 | Wyrównanie istniejącej nawierzchni masą mineralno - asfaltową 0/12,8 mm w ilości 50 kg/m2 km 0+000 - 0+5552 552 x 3,6x 0,050 = 99,36 Mg km 1+493 - 1+652 - 159 x 3,0 x 0,05 = 23,85 Mg km 1+652 - 1+997 -345 x 3,6 x 0,05 = 62,1 RAZEM 185,31 | Mg | 185.31
16 | D-05.03.05 | Wykonanie warstwy ścieralnej z betonu asfaltowego 0/12,8 mm gr 5 cm km 0+000 - 0+5552 552 x 3,5 = 1 932 km 1+493 - 1+652 - 159 x 3,0 = 477 km 1+652 - 1+997 -345 x 3,5 = 1207,5 RAZEM 3616,5 | m2 | 3616.5
17 | D-05.03.05 | Warstwa ścieralna z betonu asfaltowego 0/12,8 gr 4 cm km 0+598 - 1+493 895x3,5 = 3 132,5 ul. Narutowicza 207 x 3,5 = 724,5 km 1+997 - 2+030 - 170 RAZEM 4 027 | m2 | 4027
18 | D-04.02.01 | Warstwa odcinająca z miału kamiennego gr 10 cm - chodnik, zjazdy, zatoka autobusowa 449 | m2 | 449
19 | D-04.02.02 | Podbudowa z kruszywa 0/31,5 gr 10 cm - chodnik, wjazdy 318 | m2 | 318
20 | D-08.01.01 | Krawężniki betonowe 15x30 na ławie betonowej z oporem 2236+145-60+166 = 2487 | m | 2487
21 | D-08.03.01 | Obrzeże betonowe 30x 8 na ławie betonowej 19 | m | 19
22 | D-08.02.02 | Nawierzchnia z kostki betonowej czerwonej gr 8 cm na podsypce piaskowej 722 | m2 | 722
23 | D-05.03.01 | Nawierzchnia z kostki kamiennej 8/10 na podsypce cementowo piaskowej 45 | m2 | 45
24 | D-03.02.01a | Regulacja wysokościowa urządzeń obcych studnie kanalizacyjne 20 x 0,3 = 6 zawory wodne, gazowe 3 x 0,1 = 0,3 studnie telekomunikacyjne 2 x 0,4 = 0,8 RAZEM 7,1 | m3 | 7.1
25 | D-06.03.01 | Uzupełnienie poboczy niesortem kamiennym 2236 x 0,07 x 2 x 0,5 = 156,52 | m3 | 156.52
26 | D-06.01.01 | Humusowanie i obsianie skarp i terenów płaskich 1065 x 2 = 2 130 | m2 | 2130
IV ODWODNIENIE CPV 45232451-8
27 | D-08.05.01 | Ułożenie korytek betonowych szer 60 cm na ławie betonowej, beton B-15 gr 10 cm 60 | m | 60
28 | D-01.02.04 | Rozbiórka nawierzchni bitumicznej ulicy gr 6 cm - km 0+000 - 0+552 552 x 2,0 = 1104 km 1+439 - 1+997 - 558 x 2,0 = 1116 ul. Kowarska 20 RAZEM 2240 | m2 | 2240
29 | D-01.02.04 | Rozbiórka nawierzchni lub podbudowy tłuczniowej gr 25 cm 2206 x 2,0 = 4412 | m2 | 4412
30 | D-03.02.01 | Wykonanie sieci kanalizacji deszczowej fi 200 256,7+374,4 = 631,1 | m | 631.1
31 | D-03.02.01 | Wykonanie sieci kanalizacji deszczowej fi 250 345 + 235,4 = 580,4 | m | 580.4
32 | D-03.02.01 | wykonanie sieci kanalizacji deszczowej fi 300 311,8 + 165,3 = 477,1 | m | 477.1
33 | D-03.02.01 | Wykonanie sieci kanalizacji deszczowej fi 400 236,8 | m | 236.8
34 | D-03.02.01 | Wykonanie sieci kanalizacji deszczowej fi 500 174,9 | m | 174.9
35 | D-03.02.01 | Wykonanie separatorów ropopochodnych wraz z osadnikami wstępnymi | szt | 2
36 | D-03.02.01 | Wykonanie wylotów kanalizacji do potoku Łomniczka | szt | 2
37 | D-03.02.01 | Wykonanie studni kanalizacji deszczowej TEGRA 600 z włazem żeliwnym klasy D-400 | szt | 79
38 | D-03.02.01 | Przykanaliki z rur fi 160 mm 50,9 + 38,5 + 40,1 = 129,5 | m | 129.5
39 | D-04.02.02 | Odtworzenie nawierzchni i podbudów z kruszywa gr. 25 cm 4412 | m2 | 4412
39 | D-05.03.01 | Odtworzenie nawierzchni asfaltowej gr 6 cm po robotach kanalizacyjnych | m2 | 2240
40 | D-03.02.01 | Wykonanie wpustów ulicznych TEGRA D 600 z osadnikiem, bez syfonu, krata C-250 61 | szt | 61
RAZEM NETTO
PODATEK VAT 22%
RAZEM BRUTTO
TABELA DZIAŁÓW PRZEDMIARU
Lp | ELEMENT |  | Wartość netto |  | VAT | Wartość brutto
1 | WYMAGANIA OGÓLNE BUDOWY
2 | ROBOTY ROZBIÓRKOWE I ZIEMNE
2 | ROBOTY DROGOWE
4 | ODWODNIENIE
RAZEM