## Arkusz1
PRZEDMIAR ROBÓT
CPV 45110000-1, 45233140-2, 45232451-8
Lp | SSTWiOR | Opis robót | Jm | Ilość | Cena jedn | Wartość netto
I WYMAGANIA OGÓLNE BUDOWY
1 | D-M-00.00.00 | Wymagania ogólne budowy: - organizacja placu budowy, wymagane kontraktem ubezpieczenia i gwarancje, wymagane kontraktem nadzory branżowe i archeologiczne, organizacja ruchu | kpl | 1
II ROBOTY ROZBIÓRKOWE I ZIEMNE CPV 45110000-1
2 | D-01.02.04 | Rozbiórka nawierzchni bitumicznej ulicy gr 6 cm - wcięcia w istniejące nawierzchnie ulic wraz z wywozem destruktu na składowisko Wykonawcy ul Nadrzeczna 6,0 x 2,0 = 12,0 ul. Kościelna 5,0 x 2,0 = 10,0 ul Zagajnik 4,0 x 2,0 = 8,0 RAZEM 30,0 | m2 | 30
3 | D-01.02.04 | Rozbiórka nawierzchni bitumicznej śr grubość 12 cm, podbudowy śr grubości 25 cm oraz wykonanie wykopu do głębokości 80 cm - dla likwidacji przełomów wraz z wywozem destruktu na składowisko Wykonawcy ul. Nadrzeczna 320 m2 ul Kościelna 140m2 ul. Zagajnik 860 m2 ul Sądowa 130 m2 RAZEM 1450 | m2 | 1450
4 | D-01.02.04 | Rozbiórka nawierzchni chodnika oraz zjazdów wraz z podbudową gr 10 cm oraz wywozem destruktu na składowisko Wykonawcy oraz odzyskiem materiałów przewidzianych do ponownego wbudowania ul. Nadrzeczna 1476 ul. Kościelna 1057 ul. Zagajnik 120 RAZEM 2 653 | m2 | 2653
5 | D-01.02.04 | Rozbiórka krawężników betonowych 15x30 lub korytek betonowych na ławie betonowej z oporem wraz z wywozem destruktu na składowisko Wykonawcy ul. Nadrzeczna 1150 ul. Kościelna 550 ul Zagajnik 120 ul. Sądowa 30 Razem 1850 | m | 1850
6 | D-01.02.04 | Rozbiórka obrzeży betonowych 8x30 wraz z wywozem destruktu na składowisko Wykonawcy ul. Nadrzeczna 700 ul Kościelna 552 ul. Zagajnik 60 RAZEM 1 312 | m | 1312
7 | D-01.02.04 | Rozbiórka wpustów ulicznych 8 | szt | 8
8 | D-01.01.01 | Wyniesienie trasy i punktów wysokościowych w terenie ul Nadrzeczna 575 ul Kościelna 276 ul Zagajnik 437 ul. Sądowa 135 RAZEM 1423 | m | 1423
III ROBOTY DROGOWE CPV 45233140-2
9 | D-02.03.01 | Wykonanie nasypu z gruntu niewysadzinowego w miejscach likwidowanych przełomów 1450 x 0,28 = 406 | m3 | 406
10 | D-04.05.01 | Ulepszone podłoże z gruntu stabilizowanego cementem 1,5 - 2,5 MPa 20 cm 1450 | m2 | 1450
11 | D-04.04.02 | Podbudowa z mieszanki 0/63 20 cm 1450 | m2 | 1450
12 | D-04.07.01 | Podbudowa bitumiczna gr 7 cm 1450 | m2 | 1450
13 | D-05.03.05 | Warstwa wiążąca z BA 5 cm 1450 | m | 1450
14 | D-08.01.01 | Krawężnik betonowy 15x30 nowy na ławie betonowej z oporem ul. Nadrzeczna - 1150 ul. Kościelna 560 ul Zagajnik 394 ul Sadowa 135 RAZEM 2239 | m | 2239
15 | D-08.03.01 | Obrzeża betonowe 8x30 na ławie z betonu B-15 ul. Nadrzeczna 702 ul. Kościelna 558 RAZEM 1260 | m | 1260
16 | D-04.08.01 | Wyrównanie istniejącej nawierzchni masą mineralno - asfaltową 0/12,8 mm w ilości 50 kg/m2 ul. Nadrzeczna 4135m2 ul. Kościelna 1477m2 ul. Zagajnik 1366m2 ul. Sądowa 458m2 RAZEM 7436m2 x 0,050 = 372 Mg | Mg | 372
17 | D-05.03.05 | Wykonanie warstwy ścieralnej z betonu asfaltowego 0/12,8 mm gr 5 cm ul. Nadrzeczna 4135m2 ul. Kościelna 1477m2 ul. Zagajnik 1366m2 ul. Sądowa 458m2 RAZEM 7436m2 | m2 | 7436
18 | D-08.02.02 | Nawierzchnia z nowej kostki betonowej czerwonej gr 8 cm na podsypce piaskowej 3-5 cm oraz podbudowie z kruszywa 0/31,5 gr 10 cm - chodniki ul. Nadrzeczna 1455 ul. Kościelna 882 RAZEM 2337 | m2 | 2337
19 | D-08.02.02 | Nawierzchnie z kostki betonowej z odzysku - zjazdy - kostka na podsypce piaskowej 3-5 cm i podbudowie z kruszywa 0/31,5 gr 10 cm ul. Nadrzeczna - 36 m2 ul. Kościelna - 15 m2 ul. Zagajnik 73 m2 RAZEM 124 | m2 | 124
20 | D-05.03.01 | Nawierzchnie z kostki kamiennej z odzysku - zjazdy - kostka na podsypce piaskowej 3-5 cm i podbudowie z kruszywa 0/31,5 gr 10 cm ul. Nadrzeczna - 22 m2 ul. Kościelna - 38 m2 ul. Zagajnik 47 m2 RAZEM 107 | m2 | 107
21 | D-05.03.05 + D-04.02.02 | Zjazd z mas bitumicznych gr 6 cm wraz z wykonaniem podbudowy z kruszywa 0/31,5 gr 10 cm 6,45 | m2 | 6.45
22 | D-02.03.01 | Wykonanie nasypu ziemnego za krawężnikami 1710x1,0x0,15 = 256,5 | m3 | 256.5
23 | D-03.02.01a | Regulacja urządzeń obcych - studnie deszczowe, telekomunikacyjne, zawory itp. 3studnie kanalizacyjne - 72 szt x 0,3 m3/szt = 21,6m3 studnie telekomunikacyjne - 18 szt x 0,04 m3/szt = 7,2 m3 zawory wodne i gazowe 34 szt x 0,1 m3/szt = 3,4 m3 komora wodomierzowa - 1 szt x 1,5 m3/szt = 1,5 m3 RAZEM 33,7 | m3 | 33.7
24 | D-07.02.01 | Oznakowanie pionowe ul. Nadrzeczna - znak D-1 - 8 szt, znak A-7 - 2 szt, tabliczka T-6a - 2 szt, tabliczka T-6b - 1 szt, D-6 - 6 szt ul. Kościelna znak D-1 4 szt, znak A-7 4 szt D-6 - 8 szt, ul. Zagajnik - znak D-3 - 2 szt, znak B-2 - 2 szt, znak D-1 - 1 szt, znak A-7 - 1 szt, D-6 - 2 szt, ul. Sadowa - znak A-7 - 2 szt, znak B-22 - 1 szt RAZEM 46 | szt | 46
25 | D-07.01.01 | Oznakowanie poziome - przejścia dla pieszych ul. Nadrzeczna 3 x 6 x 2,0 = 36 ul. Kościelna 4 x 5 x2,0 = 40 ul. Zagajnik 4,0 x 2,0 = 8,0 RAZEM 84 | m2 | 84
26 | D-06.01.01 | Humusowanie i obsianie terenu wokół wykonanych robót 1710x1,0 = 1710 | m2 | 1710
IV ODWODNIENIE CPV45232451-8
27 | D-03.02.01 | Wykonanie studni deszczowej TEGRA 600, z włazem D-400, wysokość studni 1,2 m 11 | szt | 11
28 | D-03.02.01 | Wykonanie wpustów deszczowych 65 | szt | 65
29 | D-01.02.04 | Rozbiórka nawierzchni asfaltowej śr grubość 6 cm 357 x 2,0 + 259 x 1,5 =1102,5 | m2 | 1102.5
30 | D-01.02.04 | Rozbiórka podbudowy tłuczniowej śr grub 25 cm | m2 | 1102.5
31 | D-04.04.02 | Odtworzenie podbudowy tłuczniowej gr 25 cm | m2 | 1102.5
32 | D-05.03.05 | Ostworzenie nawierzchni asfaltowej gr 6 cm | m2 | 1102.5
33 | D-03.02.01 | Wykonanie sieci kanalizacji deszczowej fi 200 356,7 | m | 356.7
32 | D-03.02.01 | Przyłącza kanalizacji deszczowej PCW fi 160 258,7 | m | 258.7
RAZEM NETTO
PODATEK VAT 22%
RAZEM BRUTTO
TABELA DZIAŁÓW PRZEDMIARU
Lp | ELEMENT |  | Wartość netto |  | VAT | Wartość brutto
1 | WYMAGANIA OGÓLNE BUDOWY
2 | ROBOTY ROZBIÓRKOWE I ZIEMNE
3 | ROBOTY DROGOWE
4 | ODWODNIENIE
RAZEM