## DODATKOWE ELEMENTY
|  |  | PLN netto | jedn. | PLN netto
Nawilżacz parowy HY05-Comfort
| + lanca CP3 i przewody - Swegon |  | 7500 | 1kpl | 7500
| Wentylator wyciągowy SILENT 300 CRZ |  | 397 | 3szt. | 1191
|  | Wentylator wyciągowy kanałowy K150M- Systemair | 461 | 2szt. | 922
Klapy p.poż - 10 sztuk
wym.
400x630
315x400
315x315
315x200
315x200
400x500
315x500
250x250
250x250
250x500

## Cc + N + N1 + W + W1 + Wc + Ws
WSZYSTKIE KANAŁY IZOLOWAĆ
|  |  |  | Nazwa: | Cc
|  |  |  | Typ: | Czerpny
Opis:
Sys. | Nr | Szt. | Typ | Nazwa | Wymiary | [15 empty] | Materiał | Kolor | Pow. [m2] | Pow. całk. [m2] | Producent | Uwagi
Cc | 1 | 2 | VV1* | Czerpnia ścienna typ B | D = | 950 | [14 empty] | stal |  |  |  | Ogólne
Cc | 2 | 1 | RS | Symetryczne przejście koło/prostokąt | a = | 800 | b = | 800 | d = | 950 | g = | 80 | l = | 290 | [6 empty] | ocynk |  | 0.96 | 0.96 | Ogólne
Cc | 3 | 2 | BA | Łuk asymetryczny | alfa = | 90 | a = | 800 | b = | 800 | d = | 800 | e = | 50 | f = | 50 | r = | 100 |  |  | ocynk |  | 4.84 | 9.68 | Ogólne
Cc | 4 | 1 | UA | Redukcja asymetryczna | a = | 400 | b = | 500 | c = | 800 | d = | 800 | l = | 400 | e = | 0 | f = | 400 |  |  | ocynk |  | 1.28 | 1.28 | Ogólne
Cc | 5 | 2 | WA | Kolano asymetryczne | alfa = | 90 | a = | 400 | b = | 1000 | d = | 500 | e = | 50 | f = | 50 | r = | 50 |  |  | ocynk |  | 4.48 | 8.96 | Ogólne
Cc | 6 | 1 | RA | Asymetryczne przejście koło/prostokąt | a = | 800 | b = | 800 | d = | 950 | g = | 100 | l = | 290 | e = | 100 | f = | 80 |  |  | ocynk |  | 0.98 | 0.98 | Ogólne
Cc | 7 | 1 | UA | Redukcja asymetryczna | a = | 400 | b = | 500 | c = | 800 | d = | 800 | l = | 400 | e = | 0 | f = | 0 |  |  | ocynk |  | 1.28 | 1.28 | Ogólne
|  |  |  | Nazwa: | N
|  |  |  | Typ: | Nawiewny
Opis:
Sys. | Nr | Szt. | Typ | Nazwa | Wymiary | [15 empty] | Materiał | Kolor | Pow. [m2] | Pow. całk. [m2] | Producent | Uwagi
N | 1 | 1 | RS1* | Tłumik kanałowy prostokątny | a = | 400 | b = | 1000 | l = | 650 | [10 empty] | ocynk |  |  |  | Ogólne
N | 2 | 1 | TR8* | Trójnik z odejściem kolanowym (lewy) | a = | 400 | b = | 1000 | d = | 315 | g = | 500 | r = | 100 | l = | 800 |  |  |  |  | ocynk |  | 4.85 | 4.85 | Ogólne
N | 3 | 1 | UA | Redukcja asymetryczna | a = | 400 | b = | 315 | c = | 200 | d = | 315 | l = | 200 | e = | 0 | f = | 0 |  |  | ocynk |  | 0.29 | 0.29 | Ogólne
N | 4 | 2 | RD1* | Przepustnica prostokątna | a = | 200 | b = | 315 | l = | 115 | [10 empty] | ocynk |  |  |  | Ogólne
N | 5 | 2 | BS | Łuk symetryczny | alfa = | 45 | a = | 200 | b = | 315 | e = | 50 | f = | 50 | r = | 100 |  |  |  |  | ocynk |  | 0.44 | 0.88 | Ogólne
N | 6 | 1 | K+LR | Przewód prostokątny | a = | 200 | b = | 315 | l = | 670 | [10 empty] | ocynk |  | 0.69 | 0.69 | Ogólne | LR
N | 7 | 1 | BS | Łuk symetryczny | alfa = | 90 | a = | 315 | b = | 200 | e = | 50 | f = | 50 | r = | 100 |  |  |  |  | ocynk |  | 0.59 | 0.59 | Ogólne
N | 8 | 1 | RFD1* | Klapa przeciwpożarowa prostokątna | a = | 315 | b = | 200 | l = | 370 | [14 empty] | Ogólne
N | 9 | 1 | K | Przewód prostokątny | a = | 200 | b = | 315 | l = | 580 | [10 empty] | ocynk |  | 0.6 | 0.6 | Ogólne
N | 10 | 1 | UA | Redukcja asymetryczna | a = | 685 | b = | 500 | c = | 315 | d = | 630 | l = | 350 | e = | 250 | f = | 0 |  |  | ocynk |  | 1.02 | 1.02 | Ogólne
N | 11 | 1 | BA | Łuk asymetryczny | alfa = | 90 | a = | 630 | b = | 315 | d = | 315 | e = | 50 | f = | 50 | r = | 100 |  |  | ocynk |  | 1.42 | 1.42 | Ogólne
N | 12 | 1 | K | Przewód prostokątny | a = | 315 | b = | 630 | l = | 270 | [10 empty] | ocynk |  | 0.51 | 0.51 | Ogólne
N | 13 | 1 | HS | Trójnik portkowy | a = | 315 | b = | 630 | d = | 315 | h = | 400 | e = | -200 | m = | 60 | l = | 450 |  |  | ocynk |  | 0.99 | 0.99 | Ogólne
N | 14 | 1 | RD1* | Przepustnica prostokątna | a = | 315 | b = | 315 | l = | 115 | [10 empty] | ocynk |  |  |  | Ogólne
N | 15 | 1 | K | Przewód prostokątny | a = | 315 | b = | 315 | l = | 430 | [10 empty] | ocynk |  | 0.54 | 0.54 | Ogólne
N | 16 | 2 | RFD1* | Przewód prostokątny | a = | 315 | b = | 315 | l = | 400 | [14 empty] | Ogólne | LR
N | 17 | 1 | BA | Łuk asymetryczny | alfa = | 30 | a = | 315 | b = | 315 | d = | 315 | e = | 50 | f = | 50 | r = | 100 |  |  | ocynk |  | 0.4 | 0.4 | Ogólne
N | 18 | 1 | RD1* | Przepustnica prostokątna | a = | 315 | b = | 400 | l = | 115 | [10 empty] | ocynk |  |  |  | Ogólne
N | 19 | 1 | K+LR | Przewód prostokątny | a = | 315 | b = | 400 | l = | 411 | [10 empty] | ocynk |  | 0.59 | 0.59 | Ogólne
N | 20 | 1 | RFD1* | Klapa przeciwpożarowa prostokątna | a = | 315 | b = | 400 | l = | 370 | [14 empty] | Ogólne
N | 21 | 1 | BS | Łuk symetryczny | alfa = | 30 | a = | 400 | b = | 315 | e = | 50 | f = | 50 | r = | 100 |  |  |  |  | ocynk |  | 0.45 | 0.45 | Ogólne
N | 22 | 1 | K+LR | Przewód prostokątny | a = | 315 | b = | 400 | l = | 1447 | [10 empty] | ocynk |  | 2.07 | 2.07 | Ogólne
N | 23 | 1 | BS | Łuk symetryczny | alfa = | 60 | a = | 400 | b = | 315 | e = | 50 | f = | 50 | r = | 100 |  |  |  |  | ocynk |  | 0.76 | 0.76 | Ogólne
N | 24 | 1 | K | Przewód prostokątny | a = | 315 | b = | 400 | l = | 999 | [10 empty] | ocynk |  | 1.43 | 1.43 | Ogólne
N | 25 | 1 | RFD1* | Przewód prostokątny | a = | 400 | b = | 315 | l = | 370 | [14 empty] | Ogólne
N | 26 | 1 | BA | Łuk asymetryczny | alfa = | 90 | a = | 400 | b = | 315 | d = | 315 | e = | 50 | f = | 50 | r = | 100 |  |  | ocynk |  | 1.07 | 1.07 | Ogólne
N | 27 | 2 | K | Przewód prostokątny | a = | 315 | b = | 400 | l = | 280 | [10 empty] | ocynk |  | 0.4 | 0.8 | Ogólne
N | 28 | 1 | K | Przewód prostokątny | a = | 315 | b = | 315 | l = | 1450 | [10 empty] | ocynk |  | 1.8 | 1.8 | Ogólne | LR
N | 29 | 1 | BS | Łuk symetryczny | alfa = | 60 | a = | 315 | b = | 315 | e = | 50 | f = | 50 | r = | 100 |  |  |  |  | ocynk |  | 0.67 | 0.67 | Ogólne
N | 30 | 1 | K | Przewód prostokątny | a = | 315 | b = | 315 | l = | 1000 | [10 empty] | ocynk |  | 1.26 | 1.26 | Ogólne
N | 31 | 1 | BA | Łuk asymetryczny | alfa = | 90 | a = | 315 | b = | 315 | d = | 315 | e = | 50 | f = | 50 | r = | 100 |  |  | ocynk |  | 0.95 | 0.95 | Ogólne
N | 32 | 2 | K | Przewód prostokątny | a = | 315 | b = | 315 | l = | 300 | [10 empty] | ocynk |  | 0.35 | 0.71 | Ogólne | LR
N | 33 | 1 | K | Przewód prostokątny | a = | 315 | b = | 315 | l = | 415 | [10 empty] | ocynk |  | 0.52 | 0.52 | Ogólne
N | 34 | 1 | TR4* | Trójnik z odejściem łukowym | a = | 315 | b = | 315 | d = | 200 | h = | 280 | r = | 100 | l = | 580 | alfa = | 90 |  |  | ocynk |  | 1.31 | 1.31 | Ogólne
N | 35 | 2 | K+LR | Przewód prostokątny | a = | 280 | b = | 315 | l = | 1500 | [10 empty] | ocynk |  | 1.78 | 3.57 | Ogólne
N | 36 | 1 | EA | Odsadzka asymetryczna | a = | 200 | b = | 315 | d = | 315 | e = | 208 | l = | 550 | [6 empty] | ocynk |  | 0.61 | 0.61 | Ogólne
N | 37 | 1 | K+LR | Przewód prostokątny | a = | 200 | b = | 315 | l = | 600 | [10 empty] | ocynk |  | 0.62 | 0.62 | Ogólne
N | 38 | 1 | TR1a* | Trójnik redukcyjny z odejściem prostokątnym | a = | 200 | b = | 315 | d = | 250 | g = | 150 | h = | 200 | l = | 400 | e = | 200 | f = | 100 | ocynk |  | 0.48 | 0.48 | Ogólne
[5 empty] | l3 = | 100
N | 39 | 3 | K | Przewód prostokątny | a = | 200 | b = | 250 | l = | 1500 | [10 empty] | ocynk |  | 1.35 | 4.05 | Ogólne
N | 40 | 1 | K | Przewód prostokątny | a = | 200 | b = | 250 | l = | 680 | [10 empty] | ocynk |  | 0.61 | 0.61 | Ogólne
N | 41 | 1 | TR1a* | Trójnik redukcyjny z odejściem prostokątnym | a = | 200 | b = | 250 | d = | 150 | g = | 150 | h = | 200 | l = | 400 | e = | 200 | f = | 100 | ocynk |  | 0.43 | 0.43 | Ogólne
[5 empty] | l3 = | 100
N | 42 | 1 | K+LR | Przewód prostokątny | a = | 200 | b = | 150 | l = | 260 | [10 empty] | ocynk |  | 0.18 | 0.18 | Ogólne
N | 43 | 4 | K | Przewód prostokątny | a = | 200 | b = | 150 | l = | 1500 | [10 empty] | ocynk |  | 1.05 | 4.2 | Ogólne
N | 44 | 1 | TR1* | Trójnik prosty z prostokątnym odejściem | a = | 200 | b = | 150 | g = | 150 | h = | 200 | l = | 400 | e = | 200 | f = | 100 | l3 = | 100 | ocynk |  | 0.35 | 0.35 | Ogólne
N | 45 | 1 | BO | Zaślepka | a = | 200 | b = | 150 | [12 empty] | ocynk |  | 0.03 | 0.03 | Ogólne
N | 46 | 3 | ASD+AZN+FKN | Aluminiowa kratka wentylacyjna | L = | 200 | H = | 150 | [12 empty] | aluminium | naturalny |  |  | GRYFIT
N | 47 | 1 | UA | Redukcja asymetryczna | a = | 315 | b = | 400 | c = | 500 | d = | 250 | l = | 250 | e = | 0 | f = | 0 |  |  | ocynk |  | 0.38 | 0.38 | Ogólne
N | 48 | 1 | K | Przewód prostokątny | a = | 500 | b = | 250 | l = | 1000 | [10 empty] | ocynk |  | 1.5 | 1.5 | Ogólne
N | 49 | 1 | EA | Odsadzka asymetryczna | a = | 500 | b = | 250 | d = | 250 | e = | 108 | l = | 500 | [6 empty] | ocynk |  | 0.77 | 0.77 | Ogólne
N | 50 | 9 | K | Przewód prostokątny | a = | 500 | b = | 250 | l = | 1500 | [10 empty] | ocynk |  | 2.25 | 20.25 | Ogólne
N | 51 | 1 | UA | Redukcja asymetryczna | a = | 500 | b = | 250 | c = | 315 | d = | 500 | l = | 250 | e = | 250 | f = | 0 |  |  | ocynk |  | 0.51 | 0.51 | Ogólne
N | 52 | 1 | K+LR | Przewód prostokątny | a = | 315 | b = | 500 | l = | 280 | [10 empty] | ocynk |  | 0.46 | 0.46 | Ogólne
N | 53 | 1 | BS | Łuk symetryczny | alfa = | 90 | a = | 500 | b = | 315 | e = | 50 | f = | 50 | r = | 100 |  |  |  |  | ocynk |  | 1.23 | 1.23 | Ogólne
N | 54 | 1 | K | Przewód prostokątny | a = | 315 | b = | 500 | l = | 1445 | [10 empty] | ocynk |  | 2.36 | 2.36 | Ogólne
N | 55 | 2 | K | Przewód prostokątny | a = | 500 | b = | 315 | l = | 1500 | [10 empty] | ocynk |  | 2.44 | 4.89 | Ogólne
N | 56 | 1 | BA | Łuk asymetryczny | alfa = | 90 | a = | 500 | b = | 315 | d = | 315 | e = | 50 | f = | 50 | r = | 100 |  |  | ocynk |  | 1.23 | 1.23 | Ogólne
N | 57 | 1 | K | Przewód prostokątny | a = | 315 | b = | 500 | l = | 550 | [10 empty] | ocynk |  | 0.89 | 0.89 | Ogólne | LR
N | 58 | 1 | TR3* | Trójnik orłowy | a = | 315 | b = | 500 | d = | 400 | h = | 400 | r = | 100 | [6 empty] | ocynk |  | 2.25 | 2.25 | Ogólne
N | 59 | 1 | UA | Redukcja asymetryczna | a = | 315 | b = | 400 | c = | 250 | d = | 400 | l = | 200 | e = | 0 | f = | 0 |  |  | ocynk |  | 0.29 | 0.29 | Ogólne
N | 60 | 2 | ES | Odsadzka symetryczna | a = | 400 | b = | 250 | e = | 350 | l = | 550 | [8 empty] | ocynk |  | 0.85 | 1.69 | Ogólne
N | 61 | 1 | K | Przewód prostokątny | a = | 250 | b = | 400 | l = | 525 | [10 empty] | ocynk |  | 0.68 | 0.68 | Ogólne
N | 62 | 2 | TR2a* | Trónik redukcyjny z odejściem okrągłym | a = | 250 | b = | 400 | d = | 400 | d1 = | 200 | l = | 400 | e = | 200 | f = | 125 |  |  | ocynk |  | 0.57 | 1.14 | Ogólne
N | 63 | 1 | K+LR | Przewód prostokątny | a = | 250 | b = | 400 | l = | 367 | [10 empty] | ocynk |  | 0.48 | 0.48 | Ogólne | LR
N | 64 | 2 | BA | Łuk asymetryczny | alfa = | 90 | a = | 250 | b = | 400 | d = | 400 | e = | 50 | f = | 50 | r = | 100 |  |  | ocynk |  | 1.15 | 2.3 | Ogólne
N | 65 | 1 | K | Przewód prostokątny | a = | 250 | b = | 400 | l = | 1130 | [10 empty] | ocynk |  | 1.47 | 1.47 | Ogólne
N | 66 | 1 | UA | Redukcja asymetryczna | a = | 250 | b = | 400 | c = | 150 | d = | 500 | l = | 250 | e = | 0 | f = | 50 |  |  | ocynk |  | 0.33 | 0.33 | Ogólne
N | 67 | 1 | K+LR | Przewód prostokątny | a = | 150 | b = | 500 | l = | 800 | [10 empty] | ocynk |  | 1.04 | 1.04 | Ogólne
N | 68 | 1 | UA | Redukcja asymetryczna | a = | 150 | b = | 500 | c = | 250 | d = | 400 | l = | 250 | e = | 0 | f = | -50 |  |  | ocynk |  | 0.35 | 0.35 | Ogólne
N | 70 | 2 | TR1a* | Trójnik redukcyjny z odejściem prostokątnym | a = | 400 | b = | 250 | d = | 200 | g = | 315 | h = | 250 | l = | 450 | e = | 225 | f = | 200 | ocynk |  | 0.7 | 1.4 | Ogólne
[5 empty] | l3 = | 100
N | 71 | 2 | RD1* | Przepustnica prostokątna | a = | 200 | b = | 400 | l = | 115 | [10 empty] | ocynk |  |  |  | Ogólne
N | 72 | 2 | RA | Asymetryczne przejście koło/prostokąt | a = | 200 | b = | 400 | d = | 200 | g = | 40 | l = | 200 | e = | -100 | f = | 0 |  |  | ocynk |  | 0.27 | 0.54 | Ogólne
N | 73 | 2 | TUBE* | Przewód okrągły | d1 = | 200 | l1 = | 6000 | [12 empty] | ocynk |  | 3.77 | 7.54 | Ogólne
N | 74 | 2 | TUBE* | Przewód okrągły | d1 = | 200 | l1 = | 1250 | [12 empty] | ocynk |  | 0.79 | 1.57 | Ogólne
N | 75 | 1 | FLEX | Przewód elastyczny | d = | 200 | l = | 1816 | [12 empty] | aluminium | naturalny | 1.14 | 1.14 | Ogólne
N | 76 | 4 | USE | Redukcja symetryczna | d1 = | 250 | d2 = | 200 | l1 = | 100 | [10 empty] | ocynk |  | 0.17 | 0.69 | Ogólne
N | 77 | 4 | MFA | Złączka mufowa | d1 = | 250 | [14 empty] | ocynk |  | 0.11 | 0.42 | Ogólne
N | 78 | 4 | BSRD1*+DA1+AV | Nawiewnik wirowy prostokątny ze skrzynką rozprężną | L = | 380 | H = | 380 | D = | 250 | BD = | 340 | [8 empty] | stal |  |  |  | Ogólne
N | 79 | 4 | K | Przewód prostokątny | a = | 315 | b = | 250 | l = | 500 | [10 empty] | ocynk |  | 0.56 | 2.26 | Ogólne
N | 80 | 1 | FLEX | Przewód elastyczny | d = | 200 | l = | 607 | [12 empty] | aluminium | naturalny | 0.38 | 0.38 | Ogólne
N | 81 | 1 | UA | Redukcja asymetryczna | a = | 315 | b = | 400 | c = | 250 | d = | 400 | l = | 200 | e = | 0 | f = | -65 |  |  | ocynk |  | 0.29 | 0.29 | Ogólne
N | 82 | 1 | K+LR | Przewód prostokątny | a = | 250 | b = | 400 | l = | 525 | [10 empty] | ocynk |  | 0.68 | 0.68 | Ogólne | LR
N | 83 | 1 | K | Przewód prostokątny | a = | 250 | b = | 400 | l = | 625 | [10 empty] | ocynk |  | 0.81 | 0.81 | Ogólne
N | 84 | 1 | K | Przewód prostokątny | a = | 250 | b = | 400 | l = | 1500 | [10 empty] | ocynk |  | 1.95 | 1.95 | Ogólne
N | 85 | 1 | K+LR | Przewód prostokątny | a = | 250 | b = | 400 | l = | 1230 | [10 empty] | ocynk |  | 1.6 | 1.6 | Ogólne | LR
N | 86 | 1 | FLEX | Przewód elastyczny | d = | 200 | l = | 2101 | [12 empty] | aluminium | naturalny | 1.32 | 1.32 | Ogólne
N | 87 | 1 | FLEX | Przewód elastyczny | d = | 200 | l = | 525 | [12 empty] | aluminium | naturalny | 0.33 | 0.33 | Ogólne
N | 88 | 1 | BA | Łuk asymetryczny | alfa = | 90 | a = | 315 | b = | 250 | d = | 250 | e = | 50 | f = | 50 | r = | 100 |  |  | ocynk |  | 0.73 | 0.73 | Ogólne
N | 89 | 2 | EA | Odsadzka asymetryczna | a = | 250 | b = | 315 | d = | 315 | e = | 100 | l = | 400 | [6 empty] | ocynk |  | 0.47 | 0.93 | Ogólne
N | 90 | 2 | TR1* | Trójnik prosty z prostokątnym odejściem | a = | 250 | b = | 315 | g = | 100 | h = | 300 | l = | 500 | e = | 250 | f = | 125 | l3 = | 100 | ocynk |  | 0.65 | 1.29 | Ogólne
N | 91 | 2 | K | Przewód prostokątny | a = | 250 | b = | 315 | l = | 200 | [10 empty] | ocynk |  | 0.23 | 0.45 | Ogólne
N | 92 | 2 | TR1a* | Trójnik redukcyjny z odejściem prostokątnym | a = | 250 | b = | 315 | d = | 250 | g = | 100 | h = | 300 | l = | 500 | e = | 250 | f = | 125 | ocynk |  | 0.65 | 1.29 | Ogólne
[5 empty] | l3 = | 100
N | 93 | 2 | K | Przewód prostokątny | a = | 250 | b = | 250 | l = | 200 | [10 empty] | ocynk |  | 0.2 | 0.4 | Ogólne
N | 94 | 2 | TR1* | Trójnik prosty z prostokątnym odejściem | a = | 250 | b = | 250 | g = | 100 | h = | 300 | l = | 500 | e = | 250 | f = | 125 | l3 = | 100 | ocynk |  | 0.58 | 1.16 | Ogólne
N | 95 | 2 | K | Przewód prostokątny | a = | 250 | b = | 250 | l = | 300 | [10 empty] | ocynk |  | 0.3 | 0.6 | Ogólne
N | 96 | 2 | TR1a* | Trójnik redukcyjny z odejściem prostokątnym | a = | 250 | b = | 250 | d = | 200 | g = | 100 | h = | 300 | l = | 500 | e = | 250 | f = | 125 | ocynk |  | 0.58 | 1.16 | Ogólne
[5 empty] | l3 = | 100
N | 97 | 2 | K | Przewód prostokątny | a = | 250 | b = | 200 | l = | 300 | [10 empty] | ocynk |  | 0.27 | 0.54 | Ogólne
N | 98 | 2 | TR1a* | Trójnik redukcyjny z odejściem prostokątnym | a = | 250 | b = | 200 | d = | 160 | g = | 100 | h = | 300 | l = | 500 | e = | 250 | f = | 125 | ocynk |  | 0.53 | 1.06 | Ogólne
[5 empty] | l3 = | 100
N | 99 | 2 | K | Przewód prostokątny | a = | 250 | b = | 160 | l = | 300 | [10 empty] | ocynk |  | 0.25 | 0.49 | Ogólne
N | 100 | 2 | TR1* | Trójnik prosty z prostokątnym odejściem | a = | 250 | b = | 160 | g = | 100 | h = | 300 | l = | 500 | e = | 250 | f = | 125 | l3 = | 100 | ocynk |  | 0.49 | 0.98 | Ogólne
N | 101 | 1 | UA | Redukcja asymetryczna | a = | 250 | b = | 160 | c = | 200 | d = | 160 | l = | 125 | e = | 0 | f = | -50 |  |  | ocynk |  | 0.1 | 0.1 | Ogólne
N | 102 | 2 | K | Przewód prostokątny | a = | 200 | b = | 160 | l = | 195 | [10 empty] | ocynk |  | 0.14 | 0.28 | Ogólne
N | 103 | 2 | TR1a* | Trójnik redukcyjny z odejściem prostokątnym | a = | 200 | b = | 160 | d = | 125 | g = | 100 | h = | 300 | l = | 500 | e = | 250 | f = | 100 | ocynk |  | 0.44 | 0.88 | Ogólne
[5 empty] | l3 = | 100
N | 104 | 2 | K | Przewód prostokątny | a = | 200 | b = | 125 | l = | 280 | [10 empty] | ocynk |  | 0.18 | 0.36 | Ogólne
N | 105 | 2 | TR1* | Trójnik prosty z prostokątnym odejściem | a = | 200 | b = | 125 | g = | 100 | h = | 300 | l = | 500 | e = | 250 | f = | 100 | l3 = | 100 | ocynk |  | 0.41 | 0.81 | Ogólne
N | 106 | 1 | UA | Redukcja asymetryczna | a = | 200 | b = | 125 | c = | 125 | d = | 125 | l = | 100 | e = | 0 | f = | -75 |  |  | ocynk |  | 0.07 | 0.07 | Ogólne
N | 107 | 2 | K | Przewód prostokątny | a = | 125 | b = | 125 | l = | 200 | [10 empty] | ocynk |  | 0.1 | 0.2 | Ogólne
N | 108 | 1 | TR1* | Trójnik prosty z prostokątnym odejściem | a = | 125 | b = | 125 | g = | 100 | h = | 300 | l = | 500 | e = | 250 | f = | 62 | l3 = | 100 | ocynk |  | 0.33 | 0.33 | Ogólne
N | 109 | 2 | K | Przewód prostokątny | a = | 125 | b = | 125 | l = | 370 | [10 empty] | ocynk |  | 0.19 | 0.37 | Ogólne
N | 110 | 1 | TR1* | Trójnik prosty z prostokątnym odejściem | a = | 125 | b = | 125 | g = | 100 | h = | 300 | l = | 360 | e = | 180 | f = | 62 | l3 = | 100 | ocynk |  | 0.26 | 0.26 | Ogólne
N | 111 | 2 | BO | Zaślepka | a = | 125 | b = | 125 | [12 empty] | ocynk |  | 0.02 | 0.03 | Ogólne
N | 112 | 20 | RG1* | Kratka wentylacyjna prostokątna | L = | 300 | H = | 100 | [12 empty] | stal |  |  |  | Ogólne
N | 113 | 1 | BS | Łuk symetryczny | alfa = | 90 | a = | 315 | b = | 250 | e = | 50 | f = | 50 | r = | 100 |  |  |  |  | ocynk |  | 0.73 | 0.73 | Ogólne
N | 114 | 1 | UA | Redukcja asymetryczna | a = | 250 | b = | 160 | c = | 200 | d = | 160 | l = | 125 | e = | 0 | f = | 0 |  |  | ocynk |  | 0.1 | 0.1 | Ogólne
N | 115 | 2 | UA | Redukcja asymetryczna | a = | 200 | b = | 125 | c = | 125 | d = | 125 | l = | 100 | e = | 0 | f = | 0 |  |  | ocynk |  | 0.07 | 0.13 | Ogólne
N | 116 | 1 | TR1* | Trójnik prosty z prostokątnym odejściem | a = | 125 | b = | 125 | g = | 100 | h = | 300 | l = | 500 | e = | 250 | f = | 63 | l3 = | 100 | ocynk |  | 0.33 | 0.33 | Ogólne
N | 117 | 1 | TR1* | Trójnik prosty z prostokątnym odejściem | a = | 125 | b = | 125 | g = | 100 | h = | 300 | l = | 360 | e = | 180 | f = | 63 | l3 = | 100 | ocynk |  | 0.26 | 0.26 | Ogólne
N | 118 | 1 | K | Przewód prostokątny | a = | 280 | b = | 315 | l = | 1130 | [10 empty] | ocynk |  | 1.34 | 1.34 | Ogólne
N | 119 | 1 | TR3* | Trójnik orłowy | a = | 280 | b = | 315 | d = | 200 | h = | 200 | r = | 100 | [6 empty] | ocynk |  | 0.9 | 0.9 | Ogólne
N | 120 | 1 | K+LR | Przewód prostokątny | a = | 200 | b = | 280 | l = | 727 | [10 empty] | ocynk |  | 0.7 | 0.7 | Ogólne
N | 121 | 2 | EA | Odsadzka asymetryczna | a = | 200 | b = | 280 | d = | 280 | e = | 195 | l = | 500 | [6 empty] | ocynk |  | 0.52 | 1.03 | Ogólne
N | 122 | 4 | BA | Łuk asymetryczny | alfa = | 90 | a = | 200 | b = | 280 | d = | 280 | e = | 50 | f = | 50 | r = | 100 |  |  | ocynk |  | 0.67 | 2.67 | Ogólne
N | 123 | 2 | K+LR | Przewód prostokątny | a = | 200 | b = | 280 | l = | 950 | [10 empty] | ocynk |  | 0.95 | 1.9 | Ogólne | LR
N | 124 | 2 | TR1a* | Trójnik redukcyjny z odejściem prostokątnym | a = | 200 | b = | 280 | d = | 200 | g = | 100 | h = | 250 | l = | 450 | e = | 225 | f = | 100 | ocynk |  | 0.5 | 1 | Ogólne
[5 empty] | l3 = | 100
N | 125 | 6 | K | Przewód prostokątny | a = | 200 | b = | 200 | l = | 1500 | [10 empty] | ocynk |  | 1.2 | 7.2 | Ogólne
N | 126 | 2 | K+LR | Przewód prostokątny | a = | 200 | b = | 200 | l = | 1055 | [10 empty] | ocynk |  | 0.84 | 1.69 | Ogólne | LR
N | 127 | 2 | TR1a* | Trójnik redukcyjny z odejściem prostokątnym | a = | 200 | b = | 200 | d = | 150 | g = | 100 | h = | 250 | l = | 450 | e = | 225 | f = | 100 | ocynk |  | 0.43 | 0.86 | Ogólne
[5 empty] | l3 = | 100
N | 128 | 1 | UA | Redukcja asymetryczna | a = | 200 | b = | 150 | c = | 150 | d = | 150 | l = | 100 | e = | 0 | f = | 0 |  |  | ocynk |  | 0.07 | 0.07 | Ogólne
N | 129 | 6 | K | Przewód prostokątny | a = | 150 | b = | 150 | l = | 1500 | [10 empty] | ocynk |  | 0.9 | 5.4 | Ogólne
N | 130 | 2 | K+LR | Przewód prostokątny | a = | 150 | b = | 150 | l = | 960 | [10 empty] | ocynk |  | 0.58 | 1.15 | Ogólne | LR
N | 131 | 2 | TR1* | Trójnik prosty z prostokątnym odejściem | a = | 150 | b = | 150 | g = | 100 | h = | 250 | l = | 450 | e = | 225 | f = | 75 | l3 = | 100 | ocynk |  | 0.34 | 0.68 | Ogólne
N | 132 | 2 | BO | Zaślepka | a = | 150 | b = | 150 | [12 empty] | ocynk |  | 0.02 | 0.04 | Ogólne
N | 133 | 6 | ASD+AZN+FKN | Aluminiowa kratka wentylacyjna | L = | 250 | H = | 100 | [12 empty] | aluminium | naturalny |  |  | GRYFIT
N | 134 | 1 | K+LR | Przewód prostokątny | a = | 200 | b = | 280 | l = | 778 | [10 empty] | ocynk |  | 0.75 | 0.75 | Ogólne
N | 135 | 1 | UA | Redukcja asymetryczna | a = | 200 | b = | 150 | c = | 150 | d = | 150 | l = | 100 | e = | 0 | f = | -50 |  |  | ocynk |  | 0.07 | 0.07 | Ogólne
N | 136 | 1 | K | Przewód prostokątny | a = | 315 | b = | 200 | l = | 1290 | [10 empty] | ocynk |  | 1.33 | 1.33 | Ogólne | LR
N | 137 | 1 | TA | Trójnik prostokątny ukośny | a = | 315 | b = | 200 | d = | 200 | h = | 100 | e = | 130 | f = | 150 | r = | 100 | m = | 0 | ocynk |  | 0.54 | 0.54 | Ogólne
[5 empty] | l = | 400
N | 138 | 1 | UA | Redukcja asymetryczna | a = | 315 | b = | 200 | c = | 280 | d = | 200 | l = | 150 | e = | 0 | f = | 0 |  |  | ocynk |  | 0.15 | 0.15 | Ogólne
N | 139 | 1 | K | Przewód prostokątny | a = | 280 | b = | 200 | l = | 315 | [10 empty] | ocynk |  | 0.3 | 0.3 | Ogólne
N | 140 | 1 | K | Przewód prostokątny | a = | 280 | b = | 200 | l = | 1355 | [10 empty] | ocynk |  | 1.3 | 1.3 | Ogólne | LR
N | 141 | 1 | WA | Kolano asymetryczne | alfa = | 90 | a = | 100 | b = | 315 | d = | 100 | e = | 50 | f = | 50 | r = | 100 |  |  | ocynk |  | 0.43 | 0.43 | Ogólne
N | 142 | 1 | UA | Redukcja asymetryczna | a = | 100 | b = | 100 | c = | 315 | d = | 100 | l = | 250 | e = | 0 | f = | 0 |  |  | ocynk |  | 0.21 | 0.21 | Ogólne
N | 143 | 1 | RD1* | Przepustnica prostokątna | a = | 315 | b = | 100 | l = | 115 | [10 empty] | ocynk |  |  |  | Ogólne
N | 144 | 3 | BA | Łuk asymetryczny | alfa = | 90 | a = | 315 | b = | 100 | d = | 100 | e = | 50 | f = | 50 | r = | 100 |  |  | ocynk |  | 0.34 | 1.03 | Ogólne
N | 145 | 1 | K | Przewód prostokątny | a = | 315 | b = | 100 | l = | 165 | [10 empty] | ocynk |  | 0.14 | 0.14 | Ogólne
N | 146 | 1 | K | Przewód prostokątny | a = | 315 | b = | 100 | l = | 400 | [10 empty] | ocynk |  | 0.4 | 0.4 | Ogólne | LR
N | 147 | 1 | K | Przewód prostokątny | a = | 315 | b = | 100 | l = | 1500 | [10 empty] | ocynk |  | 1.25 | 1.25 | Ogólne
N | 148 | 2 | BA | Łuk asymetryczny | alfa = | 60 | a = | 100 | b = | 315 | d = | 315 | e = | 50 | f = | 50 | r = | 100 |  |  | ocynk |  | 0.44 | 0.89 | Ogólne
N | 149 | 1 | K | Przewód prostokątny | a = | 200 | b = | 315 | l = | 950 | [10 empty] | ocynk |  | 0.98 | 0.98 | Ogólne
N | 150 | 1 | K | Przewód prostokątny | a = | 315 | b = | 100 | l = | 469 | [10 empty] | ocynk |  | 0.39 | 0.39 | Ogólne
N | 151 | 1 | UA | Redukcja asymetryczna | a = | 100 | b = | 315 | c = | 315 | d = | 100 | l = | 250 | e = | 0 | f = | 0 |  |  | ocynk |  | 0.27 | 0.27 | Ogólne
N | 152 | 1 | K | Przewód prostokątny | a = | 100 | b = | 315 | l = | 465 | [10 empty] | ocynk |  | 0.39 | 0.39 | Ogólne
N | 153 | 1 | BA | Łuk asymetryczny | alfa = | 90 | a = | 100 | b = | 315 | d = | 315 | e = | 50 | f = | 50 | r = | 100 |  |  | ocynk |  | 0.62 | 0.62 | Ogólne
N | 154 | 1 | K | Przewód prostokątny | a = | 100 | b = | 315 | l = | 580 | [10 empty] | ocynk |  | 0.6 | 0.6 | Ogólne | LR
N | 155 | 1 | TR2a* | Trónik redukcyjny z odejściem okrągłym | a = | 100 | b = | 315 | d = | 280 | d1 = | 100 | l = | 300 | e = | 150 | f = | 50 |  |  | ocynk |  | 0.27 | 0.27 | Ogólne
N | 156 | 1 | K | Przewód prostokątny | a = | 100 | b = | 280 | l = | 480 | [10 empty] | ocynk |  | 0.36 | 0.36 | Ogólne
N | 157 | 1 | BA | Łuk asymetryczny | alfa = | 90 | a = | 100 | b = | 280 | d = | 280 | e = | 50 | f = | 50 | r = | 100 |  |  | ocynk |  | 0.53 | 0.53 | Ogólne
N | 158 | 1 | K | Przewód prostokątny | a = | 100 | b = | 280 | l = | 565 | [10 empty] | ocynk |  | 0.43 | 0.43 | Ogólne
N | 159 | 1 | TR1a* | Trójnik redukcyjny z odejściem prostokątnym | a = | 100 | b = | 280 | d = | 160 | g = | 100 | h = | 200 | l = | 400 | e = | 200 | f = | 50 | ocynk |  | 0.51 | 0.51 | Ogólne
[5 empty] | l3 = | 350
N | 160 | 1 | K | Przewód prostokątny | a = | 100 | b = | 160 | l = | 150 | [10 empty] | ocynk |  | 0.08 | 0.08 | Ogólne
N | 161 | 1 | BA | Łuk asymetryczny | alfa = | 90 | a = | 100 | b = | 160 | d = | 160 | e = | 50 | f = | 50 | r = | 100 |  |  | ocynk |  | 0.26 | 0.26 | Ogólne
N | 162 | 1 | K | Przewód prostokątny | a = | 100 | b = | 160 | l = | 1321 | [10 empty] | ocynk |  | 0.69 | 0.69 | Ogólne
N | 163 | 1 | TR2a* | Trónik redukcyjny z odejściem okrągłym | a = | 100 | b = | 160 | d = | 100 | d1 = | 100 | l = | 300 | e = | 150 | f = | 50 |  |  | ocynk |  | 0.18 | 0.18 | Ogólne
N | 164 | 4 | K | Przewód prostokątny | a = | 100 | b = | 100 | l = | 1500 | [10 empty] | ocynk |  | 0.6 | 2.4 | Ogólne
N | 165 | 1 | K | Przewód prostokątny | a = | 100 | b = | 100 | l = | 450 | [10 empty] | ocynk |  | 0.18 | 0.18 | Ogólne
N | 166 | 1 | EA | Odsadzka asymetryczna | a = | 100 | b = | 100 | d = | 100 | e = | 180 | l = | 270 | [6 empty] | ocynk |  | 0.13 | 0.13 | Ogólne
N | 167 | 1 | K | Przewód prostokątny | a = | 100 | b = | 100 | l = | 630 | [10 empty] | ocynk |  | 0.25 | 0.25 | Ogólne
N | 168 | 3 | TR2* | Trójnik prosty z okrągłym odejściem | a = | 100 | b = | 100 | d = | 100 | l = | 300 | e = | 150 | f = | 50 |  |  |  |  | ocynk |  | 0.15 | 0.44 | Ogólne
N | 169 | 2 | BO | Zaślepka | a = | 100 | b = | 100 | [12 empty] | ocynk |  | 0.01 | 0.02 | Ogólne
N | 170 | 2 | TUBE* | Przewód okrągły | d1 = | 100 | l1 = | 250 | [12 empty] | ocynk |  | 0.08 | 0.16 | Ogólne
N | 171 | 3 | VV1*+MF | Zawór wentylacyjny | D = | 100 | [14 empty] | stal |  |  |  | Ogólne
N | 172 | 5 | VV1* | Zawór wentylacyjny | D = | 100 | [14 empty] | stal |  |  |  | Ogólne
N | 173 | 1 | RG1*+SV+DA | Kratka wentylacyjna prostokątna | L = | 200 | H = | 100 | [12 empty] | stal |  |  |  | Ogólne
N | 174 | 1 | K | Przewód prostokątny | a = | 280 | b = | 200 | l = | 1263 | [10 empty] | ocynk |  | 1.21 | 1.21 | Ogólne
N | 175 | 1 | BS | Łuk symetryczny | alfa = | 90 | a = | 280 | b = | 200 | e = | 50 | f = | 50 | r = | 100 |  |  |  |  | ocynk |  | 0.55 | 0.55 | Ogólne
N | 176 | 1 | EA | Odsadzka asymetryczna | a = | 200 | b = | 280 | d = | 280 | e = | 200 | l = | 400 | [6 empty] | ocynk |  | 0.43 | 0.43 | Ogólne
N | 177 | 1 | K+LR | Przewód prostokątny | a = | 200 | b = | 280 | l = | 1080 | [10 empty] | ocynk |  | 1.04 | 1.04 | Ogólne
N | 178 | 1 | K | Przewód prostokątny | a = | 200 | b = | 280 | l = | 500 | [10 empty] | ocynk |  | 0.48 | 0.48 | Ogólne
N | 179 | 1 | TR2* | Trójnik prosty z okrągłym odejściem | a = | 200 | b = | 280 | d = | 100 | l = | 300 | e = | 150 | f = | 100 |  |  |  |  | ocynk |  | 0.31 | 0.31 | Ogólne
N | 180 | 1 | K+LR | Przewód prostokątny | a = | 200 | b = | 280 | l = | 775 | [10 empty] | ocynk |  | 0.74 | 0.74 | Ogólne
N | 181 | 1 | BS | Łuk symetryczny | alfa = | 90 | a = | 200 | b = | 280 | e = | 50 | f = | 50 | r = | 100 |  |  |  |  | ocynk |  | 0.67 | 0.67 | Ogólne
N | 182 | 1 | K | Przewód prostokątny | a = | 200 | b = | 280 | l = | 1500 | [10 empty] | ocynk |  | 1.44 | 1.44 | Ogólne
N | 183 | 1 | K+LR | Przewód prostokątny | a = | 200 | b = | 280 | l = | 327 | [10 empty] | ocynk |  | 0.31 | 0.31 | Ogólne
N | 184 | 1 | TR2a* | Trónik redukcyjny z odejściem okrągłym | a = | 200 | b = | 280 | d = | 250 | d1 = | 100 | l = | 300 | e = | 150 | f = | 100 |  |  | ocynk |  | 0.31 | 0.31 | Ogólne
N | 185 | 1 | K | Przewód prostokątny | a = | 200 | b = | 250 | l = | 1200 | [10 empty] | ocynk |  | 1.08 | 1.08 | Ogólne
N | 186 | 1 | TA | Trójnik prostokątny ukośny | a = | 200 | b = | 224 | d = | 125 | h = | 250 | e = | 130 | f = | 150 | r = | 100 | m = | 99 | ocynk |  | 0.6 | 0.6 | Ogólne
[5 empty] | l = | 550
N | 187 | 1 | K | Przewód prostokątny | a = | 200 | b = | 224 | l = | 1500 | [10 empty] | ocynk |  | 1.27 | 1.27 | Ogólne
N | 188 | 1 | K+LR | Przewód prostokątny | a = | 200 | b = | 224 | l = | 490 | [10 empty] | ocynk |  | 0.42 | 0.42 | Ogólne | LR
N | 189 | 1 | TR4* | Trójnik z odejściem łukowym | a = | 200 | b = | 224 | d = | 125 | h = | 125 | r = | 100 | l = | 424 | alfa = | 90 |  |  | ocynk |  | 0.51 | 0.51 | Ogólne
N | 190 | 1 | RD1* | Przepustnica prostokątna | a = | 125 | b = | 125 | l = | 115 | [10 empty] | ocynk |  |  |  | Ogólne
N | 191 | 1 | K | Przewód prostokątny | a = | 125 | b = | 125 | l = | 1500 | [10 empty] | ocynk |  | 0.75 | 0.75 | Ogólne
N | 192 | 1 | K+LR | Przewód prostokątny | a = | 125 | b = | 125 | l = | 460 | [10 empty] | ocynk |  | 0.23 | 0.23 | Ogólne | LR
N | 193 | 1 | TR2a* | Trónik redukcyjny z odejściem okrągłym | a = | 125 | b = | 125 | d = | 100 | d1 = | 100 | l = | 300 | e = | 150 | f = | 63 |  |  | ocynk |  | 0.18 | 0.18 | Ogólne
N | 194 | 1 | UA | Redukcja asymetryczna | a = | 125 | b = | 100 | c = | 100 | d = | 100 | l = | 100 | e = | 0 | f = | 0 |  |  | ocynk |  | 0.03 | 0.03 | Ogólne
N | 195 | 1 | K+LR | Przewód prostokątny | a = | 100 | b = | 100 | l = | 850 | [10 empty] | ocynk |  | 0.34 | 0.34 | Ogólne | LR
N | 196 | 1 | K+LR | Przewód prostokątny | a = | 100 | b = | 100 | l = | 1600 | [10 empty] | ocynk |  | 0.64 | 0.64 | Ogólne | LR
N | 197 | 5 | MFA | Złączka mufowa | d1 = | 100 | [14 empty] | ocynk |  | 0.03 | 0.15 | Ogólne
N | 198 | 1 | EA | Odsadzka asymetryczna | a = | 200 | b = | 125 | d = | 125 | e = | 99 | l = | 371 | [6 empty] | ocynk |  | 0.25 | 0.25 | Ogólne
N | 199 | 2 | TR1* | Trójnik prosty z prostokątnym odejściem | a = | 200 | b = | 125 | g = | 100 | h = | 250 | l = | 450 | e = | 225 | f = | 100 | l3 = | 100 | ocynk |  | 0.36 | 0.72 | Ogólne
N | 200 | 2 | BO | Zaślepka | a = | 200 | b = | 125 | [12 empty] | ocynk |  | 0.03 | 0.05 | Ogólne
N | 201 | 2 | RG1*+SV+DA | Kratka wentylacyjna prostokątna | L = | 250 | H = | 100 | [12 empty] | stal |  |  |  | Ogólne
N | 202 | 1 | RD1* | Przepustnica prostokątna | a = | 200 | b = | 125 | l = | 115 | [10 empty] | ocynk |  |  |  | Ogólne
N | 203 | 1 | K | Przewód prostokątny | a = | 200 | b = | 125 | l = | 1500 | [10 empty] | ocynk |  | 0.97 | 0.97 | Ogólne
N | 204 | 1 | K+LR | Przewód prostokątny | a = | 200 | b = | 125 | l = | 760 | [10 empty] | ocynk |  | 0.49 | 0.49 | Ogólne | LR
N | 205 | 1 | CD1*+0 | Przepustnica okrągła | d = | 100 | l = | 100 | [12 empty] | ocynk |  |  |  | Ogólne
N | 206 | 1 | FLEX | Przewód elastyczny | d = | 100 | [14 empty] | aluminium | naturalny | 0.19 | 0.19 | Ogólne
N | 207 | 4 | MF1* | Złączka nyplowa | d1 = | 200 | [14 empty] | ocynk |  | 0.05 | 0.2 | Ogólne
|  |  |  | Nazwa: | N1
|  |  |  | Typ: | Nawiewny
Opis:
Sys. | Nr | Szt. | Typ | Nazwa | Wymiary | [15 empty] | Materiał | Kolor | Pow. [m2] | Pow. całk. [m2] | Producent | Uwagi
N1 | 1 | 1 | RS1* | Tłumik kanałowy prostokątny | a = | 400 | b = | 1000 | l = | 650 | [10 empty] | ocynk |  |  |  | Ogólne
N1 | 2 | 1 | TR7* | Trójnik z odejściem kolanowym (prawy) | a = | 400 | b = | 1000 | d = | 500 | g = | 500 | r = | 100 | l = | 800 |  |  |  |  | ocynk |  | 4.44 | 4.44 | Ogólne
N1 | 3 | 1 | K | Przewód prostokątny | a = | 400 | b = | 500 | l = | 246 | [10 empty] | ocynk |  | 0.44 | 0.44 | Ogólne
N1 | 4 | 2 | BA | Łuk asymetryczny | alfa = | 45 | a = | 400 | b = | 500 | d = | 500 | e = | 50 | f = | 50 | r = | 100 |  |  | ocynk |  | 1.03 | 2.06 | Ogólne
N1 | 5 | 1 | K | Przewód prostokątny | a = | 400 | b = | 500 | l = | 428 | [10 empty] | ocynk |  | 0.77 | 0.77 | Ogólne
N1 | 6 | 1 | K+LR | Przewód prostokątny | a = | 400 | b = | 500 | l = | 750 | [10 empty] | ocynk |  | 1.33 | 1.33 | Ogólne | LR
N1 | 7 | 1 | BS | Łuk symetryczny | alfa = | 90 | a = | 500 | b = | 400 | e = | 50 | f = | 50 | r = | 100 |  |  |  |  | ocynk |  | 1.59 | 1.59 | Ogólne
N1 | 8 | 1 | RFD1* | Klapa przeciwpożarowa prostokątna | a = | 400 | b = | 500 | l = | 370 | [14 empty] | Ogólne
N1 | 9 | 1 | K | Przewód prostokątny | a = | 500 | b = | 400 | l = | 694 | [10 empty] | ocynk |  | 1.25 | 1.25 | Ogólne
N1 | 10 | 1 | UA | Redukcja asymetryczna | a = | 500 | b = | 500 | c = | 500 | d = | 250 | l = | 250 | e = | 0 | f = | 0 |  |  | ocynk |  | 0.71 | 0.71 | Ogólne
N1 | 11 | 1 | RD1* | Przepustnica prostokątna | a = | 250 | b = | 500 | l = | 115 | [10 empty] | ocynk |  |  |  | Ogólne
N1 | 12 | 1 | BA | Łuk asymetryczny | alfa = | 90 | a = | 500 | b = | 250 | d = | 250 | e = | 50 | f = | 50 | r = | 100 |  |  | ocynk |  | 0.97 | 0.97 | Ogólne
N1 | 13 | 1 | K | Przewód prostokątny | a = | 500 | b = | 250 | l = | 1500 | [10 empty] | ocynk |  | 2.25 | 2.25 | Ogólne
N1 | 14 | 1 | K | Przewód prostokątny | a = | 250 | b = | 500 | l = | 251 | [10 empty] | ocynk |  | 0.38 | 0.38 | Ogólne
N1 | 15 | 1 | BS | Łuk symetryczny | alfa = | 30 | a = | 500 | b = | 250 | e = | 50 | f = | 50 | r = | 100 |  |  |  |  | ocynk |  | 0.42 | 0.42 | Ogólne
N1 | 16 | 1 | K | Przewód prostokątny | a = | 250 | b = | 500 | l = | 1050 | [10 empty] | ocynk |  | 1.53 | 1.53 | Ogólne | LR
N1 | 17 | 1 | BS | Łuk symetryczny | alfa = | 60 | a = | 500 | b = | 250 | e = | 50 | f = | 50 | r = | 100 |  |  |  |  | ocynk |  | 0.7 | 0.7 | Ogólne
N1 | 18 | 1 | TR9* | Trójnik z odejściem kolanowym poziomym | a = | 250 | b = | 500 | d = | 250 | g = | 250 | r = | 100 | l = | 410 |  |  |  |  | ocynk |  | 1.31 | 1.31 | Ogólne
N1 | 19 | 1 | EA | Odsadzka asymetryczna | a = | 250 | b = | 250 | d = | 250 | e = | 44 | l = | 354 | [6 empty] | ocynk |  | 0.36 | 0.36 | Ogólne
N1 | 20 | 2 | RFD1* | Klapa przeciwpożarowa prostokątna | a = | 250 | b = | 250 | l = | 370 | [14 empty] | Ogólne
N1 | 21 | 1 | K+LR | Przewód prostokątny | a = | 250 | b = | 250 | l = | 300 | [10 empty] | ocynk |  | 0.27 | 0.27 | Ogólne | LR
N1 | 22 | 2 | BS | Łuk symetryczny | alfa = | 90 | a = | 250 | b = | 250 | e = | 50 | f = | 50 | r = | 100 |  |  |  |  | ocynk |  | 0.65 | 1.3 | Ogólne
N1 | 23 | 1 | K+LR | Przewód prostokątny | a = | 250 | b = | 250 | l = | 600 | [10 empty] | ocynk |  | 0.6 | 0.6 | Ogólne | LR
N1 | 24 | 1 | K+LR | Przewód prostokątny | a = | 250 | b = | 250 | l = | 106 | [10 empty] | ocynk |  | 0.11 | 0.11 | Ogólne
N1 | 25 | 1 | BA | Łuk asymetryczny | alfa = | 90 | a = | 250 | b = | 250 | d = | 250 | e = | 50 | f = | 50 | r = | 100 |  |  | ocynk |  | 0.65 | 0.65 | Ogólne
N1 | 26 | 1 | K+LR | Przewód prostokątny | a = | 250 | b = | 250 | l = | 877 | [10 empty] | ocynk |  | 0.88 | 0.88 | Ogólne
N1 | 27 | 1 | K | Przewód prostokątny | a = | 250 | b = | 250 | l = | 226 | [10 empty] | ocynk |  | 0.23 | 0.23 | Ogólne
N1 | 28 | 1 | K | Przewód prostokątny | a = | 500 | b = | 400 | l = | 1188 | [10 empty] | ocynk |  | 2.14 | 2.14 | Ogólne
N1 | 29 | 1 | TA | Trójnik prostokątny ukośny | a = | 500 | b = | 400 | d = | 315 | h = | 100 | e = | 215 | f = | 150 | r = | 100 | m = | 0 | ocynk |  | 1.08 | 1.08 | Ogólne
[5 empty] | l = | 400
N1 | 30 | 1 | K | Przewód prostokątny | a = | 500 | b = | 315 | l = | 600 | [10 empty] | ocynk |  | 0.98 | 0.98 | Ogólne | LR
N1 | 31 | 1 | K | Przewód prostokątny | a = | 315 | b = | 500 | l = | 1500 | [10 empty] | ocynk |  | 2.44 | 2.44 | Ogólne
N1 | 32 | 1 | WA | Kolano asymetryczne | alfa = | 90 | a = | 100 | b = | 500 | d = | 100 | e = | 50 | f = | 50 | r = | 100 |  |  | ocynk |  | 0.84 | 0.84 | Ogólne
N1 | 33 | 1 | UA | Redukcja asymetryczna | a = | 100 | b = | 100 | c = | 315 | d = | 100 | l = | 220 | e = | 0 | f = | 0 |  |  | ocynk |  | 0.18 | 0.18 | Ogólne
N1 | 34 | 1 | RD1* | Przepustnica prostokątna | a = | 315 | b = | 100 | l = | 115 | [10 empty] | ocynk |  |  |  | Ogólne
N1 | 35 | 3 | BA | Łuk asymetryczny | alfa = | 90 | a = | 315 | b = | 100 | d = | 100 | e = | 50 | f = | 50 | r = | 100 |  |  | ocynk |  | 0.34 | 1.03 | Ogólne
N1 | 36 | 1 | K | Przewód prostokątny | a = | 315 | b = | 100 | l = | 400 | [10 empty] | ocynk |  | 0.29 | 0.29 | Ogólne | LR
N1 | 37 | 1 | K | Przewód prostokątny | a = | 315 | b = | 100 | l = | 1420 | [10 empty] | ocynk |  | 1.18 | 1.18 | Ogólne | LR
N1 | 38 | 1 | ES | Odsadzka symetryczna | a = | 100 | b = | 315 | e = | 300 | l = | 460 | [8 empty] | ocynk |  | 0.46 | 0.46 | Ogólne
N1 | 39 | 1 | UA | Redukcja asymetryczna | a = | 100 | b = | 315 | c = | 315 | d = | 100 | l = | 250 | e = | 150 | f = | 0 |  |  | ocynk |  | 0.37 | 0.37 | Ogólne
N1 | 40 | 1 | K | Przewód prostokątny | a = | 100 | b = | 315 | l = | 487 | [10 empty] | ocynk |  | 0.4 | 0.4 | Ogólne
N1 | 41 | 1 | TR1a* | Trójnik redukcyjny z odejściem prostokątnym | a = | 100 | b = | 315 | d = | 250 | g = | 100 | h = | 125 | l = | 325 | e = | 163 | f = | 50 | ocynk |  | 0.35 | 0.35 | Ogólne
[5 empty] | l3 = | 180
N1 | 42 | 1 | K | Przewód prostokątny | a = | 100 | b = | 250 | l = | 559 | [10 empty] | ocynk |  | 0.39 | 0.39 | Ogólne
N1 | 43 | 1 | BA | Łuk asymetryczny | alfa = | 90 | a = | 100 | b = | 250 | d = | 250 | e = | 50 | f = | 50 | r = | 100 |  |  | ocynk |  | 0.45 | 0.45 | Ogólne
N1 | 44 | 1 | K | Przewód prostokątny | a = | 100 | b = | 250 | l = | 775 | [10 empty] | ocynk |  | 0.54 | 0.54 | Ogólne | LR
N1 | 45 | 1 | BS | Łuk symetryczny | alfa = | 90 | a = | 100 | b = | 250 | e = | 50 | f = | 50 | r = | 100 |  |  |  |  | ocynk |  | 0.45 | 0.45 | Ogólne
N1 | 46 | 1 | TR2a* | Trónik redukcyjny z odejściem okrągłym | a = | 100 | b = | 250 | d = | 200 | d1 = | 100 | l = | 300 | e = | 150 | f = | 50 |  |  | ocynk |  | 0.24 | 0.24 | Ogólne
N1 | 47 | 1 | K | Przewód prostokątny | a = | 100 | b = | 200 | l = | 60 | [10 empty] | ocynk |  | 0.04 | 0.04 | Ogólne
N1 | 48 | 1 | BA | Łuk asymetryczny | alfa = | 90 | a = | 100 | b = | 200 | d = | 200 | e = | 50 | f = | 50 | r = | 100 |  |  | ocynk |  | 0.34 | 0.34 | Ogólne
N1 | 49 | 1 | K | Przewód prostokątny | a = | 100 | b = | 200 | l = | 1300 | [10 empty] | ocynk |  | 0.78 | 0.78 | Ogólne | LR
N1 | 50 | 1 | TR1a* | Trójnik redukcyjny z odejściem prostokątnym | a = | 100 | b = | 200 | d = | 125 | g = | 100 | h = | 125 | l = | 325 | e = | 163 | f = | 50 | ocynk |  | 0.26 | 0.26 | Ogólne
[5 empty] | l3 = | 150
N1 | 51 | 1 | K | Przewód prostokątny | a = | 100 | b = | 125 | l = | 1050 | [10 empty] | ocynk |  | 0.47 | 0.47 | Ogólne
N1 | 52 | 2 | BA | Łuk asymetryczny | alfa = | 90 | a = | 100 | b = | 125 | d = | 125 | e = | 50 | f = | 50 | r = | 100 |  |  | ocynk |  | 0.2 | 0.41 | Ogólne
N1 | 53 | 1 | K | Przewód prostokątny | a = | 100 | b = | 125 | l = | 790 | [10 empty] | ocynk |  | 0.35 | 0.35 | Ogólne | LR
N1 | 54 | 1 | K | Przewód prostokątny | a = | 100 | b = | 125 | l = | 1500 | [10 empty] | ocynk |  | 0.68 | 0.68 | Ogólne
N1 | 55 | 1 | K | Przewód prostokątny | a = | 100 | b = | 125 | l = | 600 | [10 empty] | ocynk |  | 0.27 | 0.27 | Ogólne | LR
N1 | 56 | 1 | 1 | Trójnik prosty z prostokątnym odejściem | a = | 100 | b = | 125 | g = | 100 | h = | 150 | l = | 350 | e = | 175 | f = | 50 | l3 = | 200 | ocynk |  | 0.26 | 0.26 | Ogólne
N1 | 57 | 1 | BO | Zaślepka | a = | 100 | b = | 125 | [12 empty] | ocynk |  | 0.01 | 0.01 | Ogólne
N1 | 58 | 1 | RG1*+DA+MF | Kratka wentylacyjna prostokątna | L = | 150 | H = | 100 | [12 empty] | stal |  |  |  | Ogólne
N1 | 59 | 2 | RG1*+DA+MF | Kratka wentylacyjna prostokątna | L = | 125 | H = | 100 | [12 empty] | stal |  |  |  | Ogólne
N1 | 60 | 2 | MFA | Złączka mufowa | d1 = | 100 | [14 empty] | ocynk |  | 0.03 | 0.06 | Ogólne
N1 | 61 | 1 | VV1* | Zawór wentylacyjny | D = | 100 | [14 empty] | stal |  |  |  | Ogólne
N1 | 62 | 1 | K | Przewód prostokątny | a = | 500 | b = | 400 | l = | 774 | [10 empty] | ocynk |  | 1.39 | 1.39 | Ogólne
N1 | 63 | 1 | K+LR | Przewód prostokątny | a = | 315 | b = | 500 | l = | 1500 | [10 empty] | ocynk |  | 2.44 | 2.44 | Ogólne
N1 | 64 | 1 | TA | Trójnik prostokątny ukośny | a = | 500 | b = | 315 | d = | 315 | h = | 200 | e = | 130 | f = | 150 | r = | 100 | m = | 0 | ocynk |  | 1.18 | 1.18 | Ogólne
[5 empty] | l = | 600
N1 | 65 | 1 | K | Przewód prostokątny | a = | 500 | b = | 315 | l = | 1060 | [10 empty] | ocynk |  | 1.73 | 1.73 | Ogólne
N1 | 66 | 1 | BA | Łuk asymetryczny | alfa = | 90 | a = | 315 | b = | 630 | d = | 500 | e = | 50 | f = | 50 | r = | 100 |  |  | ocynk |  | 1.7 | 1.7 | Ogólne
N1 | 67 | 1 | K+LR | Przewód prostokątny | a = | 630 | b = | 315 | l = | 455 | [10 empty] | ocynk |  | 0.86 | 0.86 | Ogólne
N1 | 68 | 1 | BA | Łuk asymetryczny | alfa = | 90 | a = | 630 | b = | 315 | d = | 315 | e = | 50 | f = | 50 | r = | 100 |  |  | ocynk |  | 1.42 | 1.42 | Ogólne
N1 | 69 | 1 | K+LR | Przewód prostokątny | a = | 630 | b = | 315 | l = | 500 | [10 empty] | ocynk |  | 0.94 | 0.94 | Ogólne
N1 | 70 | 1 | WA | Kolano asymetryczne | alfa = | 90 | a = | 630 | b = | 315 | d = | 630 | e = | 50 | f = | 50 | r = | 100 |  |  | ocynk |  | 2.63 | 2.63 | Ogólne
N1 | 71 | 1 | UA | Redukcja asymetryczna | a = | 630 | b = | 630 | c = | 630 | d = | 315 | l = | 315 | e = | 0 | f = | 0 |  |  | ocynk |  | 1.12 | 1.12 | Ogólne
N1 | 72 | 1 | K | Przewód prostokątny | a = | 315 | b = | 630 | l = | 1500 | [10 empty] | ocynk |  | 2.84 | 2.84 | Ogólne
N1 | 73 | 1 | K+LR | Przewód prostokątny | a = | 315 | b = | 630 | l = | 670 | [10 empty] | ocynk |  | 1.24 | 1.24 | Ogólne | LR
N1 | 74 | 1 | BS | Łuk symetryczny | alfa = | 90 | a = | 630 | b = | 315 | e = | 50 | f = | 50 | r = | 100 |  |  |  |  | ocynk |  | 1.42 | 1.42 | Ogólne
N1 | 75 | 1 | K+LR | Przewód prostokątny | a = | 630 | b = | 315 | l = | 1350 | [10 empty] | ocynk |  | 2.49 | 2.49 | Ogólne | LR
N1 | 76 | 1 | TR6* | Trójnik narożny | a = | 200 | b = | 355 | d = | 630 | g = | 630 | h = | 315 | e = | 100 |  |  |  |  | ocynk |  | 2.13 | 2.13 | Ogólne
N1 | 77 | 1 | RD1* | Przepustnica prostokątna | a = | 200 | b = | 355 | l = | 115 | [10 empty] | ocynk |  |  |  | Ogólne
N1 | 78 | 1 | K | Przewód prostokątny | a = | 200 | b = | 355 | l = | 1500 | [10 empty] | ocynk |  | 1.67 | 1.67 | Ogólne
N1 | 79 | 1 | K | Przewód prostokątny | a = | 200 | b = | 355 | l = | 1050 | [10 empty] | ocynk |  | 1.15 | 1.15 | Ogólne | LR
N1 | 80 | 1 | TR4* | Trójnik z odejściem łukowym | a = | 200 | b = | 355 | d = | 200 | h = | 200 | r = | 100 | l = | 600 | alfa = | 90 |  |  | ocynk |  | 0.86 | 0.86 | Ogólne
N1 | 81 | 1 | K+LR | Przewód prostokątny | a = | 200 | b = | 200 | l = | 1547 | [10 empty] | ocynk |  | 1.24 | 1.24 | Ogólne
N1 | 82 | 2 | TR1a* | Trójnik redukcyjny z odejściem prostokątnym | a = | 200 | b = | 200 | d = | 125 | g = | 125 | h = | 225 | l = | 425 | e = | 213 | f = | 100 | ocynk |  | 0.41 | 0.82 | Ogólne
[5 empty] | l3 = | 100
N1 | 83 | 8 | K | Przewód prostokątny | a = | 200 | b = | 125 | l = | 1500 | [10 empty] | ocynk |  | 0.97 | 7.8 | Ogólne
N1 | 84 | 2 | K+LR | Przewód prostokątny | a = | 200 | b = | 125 | l = | 155 | [10 empty] | ocynk |  | 0.1 | 0.2 | Ogólne
N1 | 85 | 2 | TR1* | Trójnik prosty z prostokątnym odejściem | a = | 200 | b = | 125 | g = | 125 | h = | 225 | l = | 425 | e = | 213 | f = | 100 | l3 = | 100 | ocynk |  | 0.35 | 0.69 | Ogólne
N1 | 86 | 2 | BO | Zaślepka | a = | 200 | b = | 125 | [12 empty] | ocynk |  | 0.03 | 0.05 | Ogólne
N1 | 87 | 4 | RG1*+SV+DA | Kratka wentylacyjna prostokątna | L = | 225 | H = | 125 | [12 empty] | stal |  |  |  | Ogólne
N1 | 88 | 1 | BA | Łuk asymetryczny | alfa = | 90 | a = | 200 | b = | 200 | d = | 200 | e = | 50 | f = | 50 | r = | 100 |  |  | ocynk |  | 0.46 | 0.46 | Ogólne
N1 | 89 | 2 | K | Przewód prostokątny | a = | 200 | b = | 200 | l = | 1500 | [10 empty] | ocynk |  | 1.2 | 2.4 | Ogólne
N1 | 90 | 1 | K+LR | Przewód prostokątny | a = | 200 | b = | 200 | l = | 182 | [10 empty] | ocynk |  | 0.15 | 0.15 | Ogólne
N1 | 91 | 1 | UA | Redukcja asymetryczna | a = | 200 | b = | 630 | c = | 200 | d = | 800 | l = | 400 | e = | 170 | f = | 0 |  |  | ocynk |  | 0.8 | 0.8 | Ogólne
N1 | 92 | 6 | K | Przewód prostokątny | a = | 200 | b = | 800 | l = | 1500 | [10 empty] | ocynk |  | 3 | 18 | Ogólne
N1 | 93 | 1 | K | Przewód prostokątny | a = | 200 | b = | 800 | l = | 1000 | [10 empty] | ocynk |  | 2 | 2 | Ogólne
N1 | 94 | 1 | K+LR | Przewód prostokątny | a = | 200 | b = | 800 | l = | 650 | [10 empty] | ocynk |  | 1.3 | 1.3 | Ogólne
N1 | 95 | 1 | TA | Trójnik prostokątny ukośny | a = | 200 | b = | 800 | d = | 630 | h = | 200 | e = | 300 | f = | 150 | r = | 100 | m = | 0 | ocynk |  | 1.37 | 1.37 | Ogólne
[5 empty] | l = | 480
N1 | 96 | 1 | EA | Odsadzka asymetryczna | a = | 630 | b = | 200 | d = | 250 | e = | 280 | l = | 450 | [6 empty] | ocynk |  | 0.93 | 0.93 | Ogólne
N1 | 97 | 1 | BA | Łuk asymetryczny | alfa = | 90 | a = | 250 | b = | 630 | d = | 400 | e = | 50 | f = | 50 | r = | 100 |  |  | ocynk |  | 1.15 | 1.15 | Ogólne
N1 | 98 | 1 | BA | Łuk asymetryczny | alfa = | 90 | a = | 250 | b = | 400 | d = | 400 | e = | 50 | f = | 50 | r = | 100 |  |  | ocynk |  | 1.15 | 1.15 | Ogólne
N1 | 99 | 1 | K | Przewód prostokątny | a = | 250 | b = | 400 | l = | 1350 | [10 empty] | ocynk |  | 1.75 | 1.75 | Ogólne
N1 | 100 | 1 | K | Przewód prostokątny | a = | 250 | b = | 400 | l = | 1500 | [10 empty] | ocynk |  | 1.95 | 1.95 | Ogólne
N1 | 101 | 1 | K+LR | Przewód prostokątny | a = | 250 | b = | 400 | l = | 640 | [10 empty] | ocynk |  | 0.83 | 0.83 | Ogólne
N1 | 102 | 1 | EA | Odsadzka asymetryczna | a = | 400 | b = | 250 | d = | 250 | e = | 80 | l = | 500 | [6 empty] | ocynk |  | 0.66 | 0.66 | Ogólne
N1 | 103 | 1 | EA | Odsadzka asymetryczna | a = | 250 | b = | 400 | d = | 500 | e = | 330 | l = | 580 | [6 empty] | ocynk |  | 1 | 1 | Ogólne
N1 | 104 | 1 | K+LR | Przewód prostokątny | a = | 250 | b = | 500 | l = | 979 | [10 empty] | ocynk |  | 1.47 | 1.47 | Ogólne
N1 | 105 | 1 | BA | Łuk asymetryczny | alfa = | 90 | a = | 500 | b = | 250 | d = | 400 | e = | 50 | f = | 50 | r = | 100 |  |  | ocynk |  | 1.59 | 1.59 | Ogólne
N1 | 106 | 1 | BA | Łuk asymetryczny | alfa = | 90 | a = | 400 | b = | 500 | d = | 250 | e = | 50 | f = | 50 | r = | 100 |  |  | ocynk |  | 0.84 | 0.84 | Ogólne
N1 | 107 | 1 | K+LR | Przewód prostokątny | a = | 250 | b = | 400 | l = | 650 | [10 empty] | ocynk |  | 0.84 | 0.84 | Ogólne
N1 | 108 | 1 | RA | Asymetryczne przejście koło/prostokąt | a = | 250 | b = | 400 | d = | 355 | g = | 60 | l = | 200 | e = | -22 | f = | 53 |  |  | ocynk |  | 0.26 | 0.26 | Ogólne
N1 | 109 | 1 | TUBE* | Przewód okrągły | d1 = | 355 | l1 = | 590 | [12 empty] | ocynk |  | 0.66 | 0.66 | Ogólne
N1 | 110 | 1 | BSE | Kolano segmentowe | alfa = | 90 | r = | 1 | d1 = | 355 | [10 empty] | ocynk |  | 0.93 | 0.93 | Ogólne
N1 | 111 | 1 | TUBE* | Przewód okrągły | d1 = | 355 | l1 = | 2135 | [12 empty] | ocynk |  | 2.38 | 2.38 | Ogólne
N1 | 112 | 4 | TC1* | Trójnik symetryczny z odejściem prostokąt. | d1 = | 355 | l1 = | 400 | a = | 100 | b = | 200 | e = | 100 | [6 empty] | ocynk |  | 0.64 | 2.56 | Ogólne
N1 | 113 | 2 | TUBE* | Przewód okrągły | d1 = | 355 | l1 = | 2800 | [12 empty] | ocynk |  | 3.12 | 6.24 | Ogólne
N1 | 114 | 1 | TUBE* | Przewód okrągły | d1 = | 355 | l1 = | 2500 | [12 empty] | ocynk |  | 2.79 | 2.79 | Ogólne
N1 | 115 | 1 | MFA | Złączka mufowa | d1 = | 355 | [14 empty] | ocynk |  | 0.15 | 0.15 | Ogólne
N1 | 116 | 1 | USE | Redukcja symetryczna | d1 = | 355 | d2 = | 315 | l1 = | 85 | [10 empty] | ocynk |  | 0.23 | 0.23 | Ogólne
N1 | 117 | 2 | MFA | Złączka mufowa | d1 = | 315 | [14 empty] | ocynk |  | 0.13 | 0.27 | Ogólne
N1 | 118 | 1 | OC1* | Odsadzka okrągła | d1 = | 315 | e = | 303 | l1 = | 600 | [10 empty] | ocynk |  | 1.01 | 1.01 | Ogólne
N1 | 119 | 1 | TUBE* | Przewód okrągły | d1 = | 315 | l1 = | 2145 | [12 empty] | ocynk |  | 2.12 | 2.12 | Ogólne
N1 | 120 | 1 | TC1* | Trójnik symetryczny z odejściem prostokąt. | d1 = | 315 | l1 = | 400 | a = | 100 | b = | 200 | e = | 100 | [6 empty] | ocynk |  | 0.57 | 0.57 | Ogólne
N1 | 121 | 1 | USE | Redukcja symetryczna | d1 = | 315 | d2 = | 280 | l1 = | 80 | [10 empty] | ocynk |  | 0.2 | 0.2 | Ogólne
N1 | 122 | 1 | TUBE* | Przewód okrągły | d1 = | 280 | l1 = | 515 | [12 empty] | ocynk |  | 0.45 | 0.45 | Ogólne
N1 | 123 | 2 | BSE | Kolano segmentowe | alfa = | 90 | r = | 1 | d1 = | 280 | [10 empty] | ocynk |  | 0.58 | 1.16 | Ogólne
N1 | 124 | 1 | TUBE* | Przewód okrągły | d1 = | 280 | l1 = | 170 | [12 empty] | ocynk |  | 0.15 | 0.15 | Ogólne
N1 | 125 | 1 | TUBE* | Przewód okrągły | d1 = | 280 | l1 = | 2010 | [12 empty] | ocynk |  | 1.77 | 1.77 | Ogólne
N1 | 126 | 1 | TC1* | Trójnik symetryczny z odejściem prostokąt. | d1 = | 280 | l1 = | 400 | a = | 100 | b = | 200 | e = | 100 | [6 empty] | ocynk |  | 0.52 | 0.52 | Ogólne
N1 | 127 | 1 | MFA | Złączka mufowa | d1 = | 280 | [14 empty] | ocynk |  | 0.12 | 0.12 | Ogólne
N1 | 128 | 1 | USE | Redukcja symetryczna | d1 = | 280 | d2 = | 250 | l1 = | 80 | [10 empty] | ocynk |  | 0.18 | 0.18 | Ogólne
N1 | 129 | 1 | TUBE* | Przewód okrągły | d1 = | 250 | l1 = | 2835 | [12 empty] | ocynk |  | 2.23 | 2.23 | Ogólne
N1 | 130 | 1 | TC1* | Trójnik symetryczny z odejściem prostokąt. | d1 = | 250 | l1 = | 400 | a = | 100 | b = | 200 | e = | 100 | [6 empty] | ocynk |  | 0.47 | 0.47 | Ogólne
N1 | 131 | 1 | MFA | Złączka mufowa | d1 = | 250 | [14 empty] | ocynk |  | 0.11 | 0.11 | Ogólne
N1 | 132 | 1 | USE | Redukcja symetryczna | d1 = | 250 | d2 = | 224 | l1 = | 80 | [10 empty] | ocynk |  | 0.16 | 0.16 | Ogólne
N1 | 133 | 1 | TUBE* | Przewód okrągły | d1 = | 224 | l1 = | 2835 | [12 empty] | ocynk |  | 1.99 | 1.99 | Ogólne
N1 | 134 | 1 | TC1* | Trójnik symetryczny z odejściem prostokąt. | d1 = | 224 | l1 = | 400 | a = | 100 | b = | 200 | e = | 100 | [6 empty] | ocynk |  | 0.4 | 0.4 | Ogólne
N1 | 135 | 1 | MFA | Złączka mufowa | d1 = | 224 | [14 empty] | ocynk |  | 0.07 | 0.07 | Ogólne
N1 | 136 | 1 | USE | Redukcja symetryczna | d1 = | 224 | d2 = | 160 | l1 = | 120 | [10 empty] | ocynk |  | 0.14 | 0.14 | Ogólne
N1 | 137 | 1 | TUBE* | Przewód okrągły | d1 = | 160 | l1 = | 2840 | [12 empty] | ocynk |  | 1.43 | 1.43 | Ogólne
N1 | 138 | 1 | TC1* | Trójnik symetryczny z odejściem prostokąt. | d1 = | 160 | l1 = | 400 | a = | 100 | b = | 200 | e = | 100 | [6 empty] | ocynk |  | 0.3 | 0.3 | Ogólne
N1 | 139 | 1 | DFA | Zaślepka żeńska | d1 = | 160 | [14 empty] | ocynk |  | 0.04 | 0.04 | Ogólne
N1 | 140 | 9 | ASD+AZN+FKN | Aluminiowa kratka wentylacyjna | L = | 200 | H = | 100 | [12 empty] | aluminium | naturalny |  |  | GRYFIT
N1 | 141 | 1 | RD1* | Przepustnica prostokątna | a = | 200 | b = | 200 | l = | 115 | [10 empty] | ocynk |  |  |  | Ogólne
N1 | 142 | 1 | K+LR | Przewód prostokątny | a = | 200 | b = | 200 | l = | 1286 | [10 empty] | ocynk |  | 1.03 | 1.03 | Ogólne
N1 | 143 | 1 | TR2a* | Trónik redukcyjny z odejściem okrągłym | a = | 200 | b = | 200 | d = | 160 | d1 = | 160 | l = | 360 | e = | 180 | f = | 100 |  |  | ocynk |  | 0.33 | 0.33 | Ogólne
N1 | 144 | 1 | K | Przewód prostokątny | a = | 200 | b = | 160 | l = | 789 | [10 empty] | ocynk |  | 0.57 | 0.57 | Ogólne
N1 | 145 | 1 | BA | Łuk asymetryczny | alfa = | 90 | a = | 200 | b = | 160 | d = | 160 | e = | 50 | f = | 50 | r = | 100 |  |  | ocynk |  | 0.37 | 0.37 | Ogólne
N1 | 146 | 1 | K | Przewód prostokątny | a = | 200 | b = | 160 | l = | 200 | [10 empty] | ocynk |  | 0.14 | 0.14 | Ogólne
N1 | 147 | 1 | TR2a* | Trónik redukcyjny z odejściem okrągłym | a = | 200 | b = | 160 | d = | 125 | d1 = | 160 | l = | 360 | e = | 180 | f = | 100 |  |  | ocynk |  | 0.3 | 0.3 | Ogólne
N1 | 148 | 2 | UA | Redukcja asymetryczna | a = | 200 | b = | 125 | c = | 160 | d = | 125 | l = | 100 | e = | 0 | f = | 0 |  |  | ocynk |  | 0.07 | 0.13 | Ogólne
N1 | 149 | 1 | K | Przewód prostokątny | a = | 160 | b = | 125 | l = | 1500 | [10 empty] | ocynk |  | 0.85 | 0.85 | Ogólne
N1 | 150 | 1 | K+LR | Przewód prostokątny | a = | 160 | b = | 125 | l = | 230 | [10 empty] | ocynk |  | 0.13 | 0.13 | Ogólne
N1 | 151 | 1 | TR2* | Trójnik prosty z okrągłym odejściem | a = | 160 | b = | 125 | d = | 160 | l = | 360 | e = | 180 | f = | 80 |  |  |  |  | ocynk |  | 0.25 | 0.25 | Ogólne
N1 | 152 | 2 | BO | Zaślepka | a = | 160 | b = | 125 | [12 empty] | ocynk |  | 0.02 | 0.04 | Ogólne
N1 | 153 | 2 | TUBE* | Przewód okrągły | d1 = | 160 | l1 = | 190 | [12 empty] | ocynk |  | 0.1 | 0.19 | Ogólne
N1 | 154 | 1 | VV1*+MF | Zawór wentylacyjny | D = | 160 | [14 empty] | stal |  |  |  | Ogólne
N1 | 155 | 1 | VV1* | Zawór wentylacyjny | D = | 160 | [14 empty] | stal |  |  |  | Ogólne
N1 | 156 | 1 | MFA | Złączka mufowa | d1 = | 160 | [14 empty] | ocynk |  | 0.05 | 0.05 | Ogólne
N1 | 157 | 1 | CD1*+0 | Przepustnica okrągła | d = | 160 | l = | 160 | [12 empty] | ocynk |  |  |  | Ogólne
N1 | 158 | 1 | TUBE* | Przewód okrągły | d1 = | 160 | l1 = | 175 | [12 empty] | ocynk |  | 0.09 | 0.09 | Ogólne
N1 | 159 | 1 | TC2* | Trójnik symetryczny redukcyjny 90 stopni | d1 = | 160 | d2 = | 125 | d3 = | 125 | [10 empty] | ocynk |  | 0.2 | 0.2 | Ogólne
N1 | 160 | 1 | TUBE* | Przewód okrągły | d1 = | 125 | l1 = | 3000 | [12 empty] | ocynk |  | 1.18 | 1.18 | Ogólne
N1 | 161 | 1 | FLEX | Przewód elastyczny | d = | 125 | [14 empty] | aluminium | naturalny | 0.6 | 0.6 | Ogólne
N1 | 162 | 2 | VV1* | Zawór wentylacyjny | D = | 125 | [14 empty] | stal |  |  |  | Ogólne
N1 | 163 | 1 | FLEX | Przewód elastyczny | d = | 125 | [14 empty] | aluminium | naturalny | 0.16 | 0.16 | Ogólne
N1 | 164 | 1 | WA | Kolano asymetryczne | alfa = | 90 | a = | 200 | b = | 500 | d = | 250 | e = | 50 | f = | 50 | r = | 100 |  |  | ocynk |  | 1.19 | 1.19 | Ogólne
N1 | 165 | 1 | RD1* | Przepustnica prostokątna | a = | 200 | b = | 250 | l = | 115 | [10 empty] | ocynk |  |  |  | Ogólne
N1 | 166 | 1 | EA | Odsadzka asymetryczna | a = | 200 | b = | 250 | d = | 250 | e = | 200 | l = | 400 | [6 empty] | ocynk |  | 0.4 | 0.4 | Ogólne
N1 | 167 | 1 | K+LR | Przewód prostokątny | a = | 200 | b = | 250 | l = | 781 | [10 empty] | ocynk |  | 0.7 | 0.7 | Ogólne
N1 | 168 | 1 | TR2a* | Trónik redukcyjny z odejściem okrągłym | a = | 200 | b = | 250 | d = | 224 | d1 = | 100 | l = | 300 | e = | 150 | f = | 100 |  |  | ocynk |  | 0.3 | 0.3 | Ogólne
N1 | 169 | 1 | BA | Łuk asymetryczny | alfa = | 90 | a = | 200 | b = | 224 | d = | 224 | e = | 50 | f = | 50 | r = | 100 |  |  | ocynk |  | 0.52 | 0.52 | Ogólne
N1 | 170 | 1 | EA | Odsadzka asymetryczna | a = | 200 | b = | 224 | d = | 224 | e = | 227 | l = | 450 | [6 empty] | ocynk |  | 0.43 | 0.43 | Ogólne
N1 | 171 | 1 | K+LR | Przewód prostokątny | a = | 200 | b = | 224 | l = | 1430 | [10 empty] | ocynk |  | 1.21 | 1.21 | Ogólne
N1 | 172 | 1 | TR1a* | Trójnik redukcyjny z odejściem prostokątnym | a = | 200 | b = | 224 | d = | 160 | g = | 100 | h = | 200 | l = | 400 | e = | 200 | f = | 100 | ocynk |  | 0.4 | 0.4 | Ogólne
[5 empty] | l3 = | 100
N1 | 173 | 1 | K | Przewód prostokątny | a = | 200 | b = | 160 | l = | 1650 | [10 empty] | ocynk |  | 1.19 | 1.19 | Ogólne
N1 | 174 | 1 | TR1a* | Trójnik redukcyjny z odejściem prostokątnym | a = | 200 | b = | 160 | d = | 125 | g = | 100 | h = | 200 | l = | 400 | e = | 200 | f = | 100 | ocynk |  | 0.35 | 0.35 | Ogólne
[5 empty] | l3 = | 100
N1 | 175 | 1 | K+LR | Przewód prostokątny | a = | 160 | b = | 125 | l = | 1500 | [10 empty] | ocynk |  | 0.85 | 0.85 | Ogólne
N1 | 176 | 1 | TR1* | Trójnik prosty z prostokątnym odejściem | a = | 160 | b = | 125 | g = | 100 | h = | 200 | l = | 400 | e = | 200 | f = | 80 | l3 = | 100 | ocynk |  | 0.29 | 0.29 | Ogólne
N1 | 177 | 3 | RG1*+SV+DA | Kratka wentylacyjna prostokątna | L = | 200 | H = | 100 | [12 empty] | stal |  |  |  | Ogólne
N1 | 178 | 1 | CD1*+0 | Przepustnica okrągła | d = | 100 | l = | 100 | [12 empty] | ocynk |  |  |  | Ogólne
N1 | 179 | 1 | FLEX | Przewód elastyczny | d = | 100 | l = | 666 | [12 empty] | aluminium | naturalny | 0.21 | 0.21 | Ogólne
N1 | 180 | 1 | VV1*+MF | Zawór wentylacyjny | D = | 100 | [14 empty] | stal |  |  |  | Ogólne
N1 | 181 | 2 | K | Przewód prostokątny | a = | 250 | b = | 250 | l = | 596 | [10 empty] | ocynk |  | 0.6 | 1.19 | Ogólne
N1 | 182 | 2 | K | Przewód prostokątny | a = | 250 | b = | 250 | l = | 1500 | [10 empty] | ocynk |  | 1.5 | 3 | Ogólne
N1 | 183 | 2 | K+LR | Przewód prostokątny | a = | 250 | b = | 250 | l = | 1595 | [10 empty] | ocynk |  | 1.6 | 3.19 | Ogólne | LR
N1 | 184 | 2 | TR1a* | Trójnik redukcyjny z odejściem prostokątnym | a = | 250 | b = | 250 | d = | 200 | g = | 150 | h = | 200 | l = | 400 | e = | 200 | f = | 125 | ocynk |  | 0.47 | 0.94 | Ogólne
[5 empty] | l3 = | 100
N1 | 185 | 2 | K | Przewód prostokątny | a = | 250 | b = | 200 | l = | 759 | [10 empty] | ocynk |  | 0.68 | 1.37 | Ogólne
N1 | 186 | 4 | K | Przewód prostokątny | a = | 250 | b = | 200 | l = | 1500 | [10 empty] | ocynk |  | 1.35 | 5.4 | Ogólne
N1 | 187 | 2 | K | Przewód prostokątny | a = | 250 | b = | 200 | l = | 1436 | [10 empty] | ocynk |  | 1.29 | 2.58 | Ogólne
N1 | 188 | 2 | TR1a* | Trójnik redukcyjny z odejściem prostokątnym | a = | 250 | b = | 200 | d = | 200 | g = | 150 | h = | 200 | l = | 400 | e = | 200 | f = | 125 | ocynk |  | 0.43 | 0.86 | Ogólne
[5 empty] | l3 = | 100
N1 | 189 | 2 | UA | Redukcja asymetryczna | a = | 250 | b = | 200 | c = | 150 | d = | 200 | l = | 125 | e = | 0 | f = | -50 |  |  | ocynk |  | 0.11 | 0.23 | Ogólne
N1 | 190 | 3 | K | Przewód prostokątny | a = | 150 | b = | 200 | l = | 1500 | [10 empty] | ocynk |  | 1.05 | 3.15 | Ogólne
N1 | 191 | 1 | K | Przewód prostokątny | a = | 150 | b = | 200 | l = | 435 | [10 empty] | ocynk |  | 0.3 | 0.3 | Ogólne
N1 | 192 | 4 | BA | Łuk asymetryczny | alfa = | 90 | a = | 150 | b = | 200 | d = | 200 | e = | 50 | f = | 50 | r = | 100 |  |  | ocynk |  | 0.4 | 1.6 | Ogólne
N1 | 193 | 1 | K | Przewód prostokątny | a = | 150 | b = | 200 | l = | 203 | [10 empty] | ocynk |  | 0.14 | 0.14 | Ogólne
N1 | 194 | 1 | K | Przewód prostokątny | a = | 150 | b = | 200 | l = | 340 | [10 empty] | ocynk |  | 0.24 | 0.24 | Ogólne
N1 | 195 | 2 | TR1* | Trójnik prosty z prostokątnym odejściem | a = | 150 | b = | 200 | g = | 150 | h = | 200 | l = | 400 | e = | 200 | f = | 75 | l3 = | 200 | ocynk |  | 0.42 | 0.84 | Ogólne
N1 | 196 | 2 | BO | Zaślepka | a = | 150 | b = | 200 | [12 empty] | ocynk |  | 0.03 | 0.06 | Ogólne
N1 | 197 | 2 | RG1*+SV+DA | Kratka wentylacyjna prostokątna | L = | 200 | H = | 150 | [12 empty] | stal |  |  |  | Ogólne
N1 | 198 | 4 | ASD+AZN+FKN | Aluminiowa kratka wentylacyjna | L = | 200 | H = | 150 | [12 empty] | aluminium | naturalny |  |  | GRYFIT
N1 | 199 | 1 | K | Przewód prostokątny | a = | 150 | b = | 200 | l = | 775 | [10 empty] | ocynk |  | 0.54 | 0.54 | Ogólne
N1 | 200 | 1 | K | Przewód prostokątny | a = | 150 | b = | 200 | l = | 1406 | [10 empty] | ocynk |  | 0.98 | 0.98 | Ogólne
N1 | 201 | 1 | MF1* | Złączka nyplowa | d1 = | 125 | [14 empty] | ocynk |  | 0.03 | 0.03 | Ogólne
N1 | 202 | 1 | K+LR | Przewód prostokątny | a = | 150 | b = | 200 | l = | 160 | [10 empty] | ocynk |  | 0.11 | 0.11 | Ogólne | LR
N1 | 203 | 1 | K | Przewód prostokątny | a = | 150 | b = | 200 | l = | 94 | [10 empty] | ocynk |  | 0.07 | 0.07 | Ogólne
|  |  |  | Nazwa: | W
|  |  |  | Typ: | Wywiewny
Opis:
Sys. | Nr | Szt. | Typ | Nazwa | Wymiary | [15 empty] | Materiał | Kolor | Pow. [m2] | Pow. całk. [m2] | Producent | Uwagi
W | 1 | 1 | RG1*+DA | Kratka wentylacyjna prostokątna | L = | 200 | H = | 200 | [12 empty] | stal |  |  |  | Ogólne
W | 2 | 1 | BS | Łuk symetryczny | alfa = | 90 | a = | 200 | b = | 200 | e = | 50 | f = | 50 | r = | 50 |  |  |  |  | ocynk |  | 0.39 | 0.39 | Ogólne
W | 3 | 1 | K+LR | Przewód prostokątny | a = | 200 | b = | 200 | l = | 550 | [10 empty] | ocynk |  | 0.44 | 0.44 | Ogólne
W | 4 | 1 | K | Przewód prostokątny | a = | 200 | b = | 200 | l = | 1500 | [10 empty] | ocynk |  | 1.2 | 1.2 | Ogólne
W | 5 | 1 | TR1a* | Trójnik redukcyjny z odejściem prostokątnym | a = | 200 | b = | 250 | d = | 200 | g = | 125 | h = | 225 | l = | 425 | e = | 213 | f = | 138 | ocynk |  | 0.54 | 0.54 | Ogólne
[5 empty] | l3 = | 220
W | 6 | 1 | K+LR | Przewód prostokątny | a = | 200 | b = | 250 | l = | 967 | [10 empty] | ocynk |  | 0.87 | 0.87 | Ogólne
W | 7 | 3 | BA | Łuk asymetryczny | alfa = | 90 | a = | 200 | b = | 250 | d = | 250 | e = | 50 | f = | 50 | r = | 100 |  |  | ocynk |  | 0.58 | 1.75 | Ogólne
W | 8 | 1 | K+LR | Przewód prostokątny | a = | 200 | b = | 250 | l = | 1605 | [10 empty] | ocynk |  | 1.44 | 1.44 | Ogólne
W | 9 | 1 | K+LR | Przewód prostokątny | a = | 200 | b = | 250 | l = | 665 | [10 empty] | ocynk |  | 0.6 | 0.6 | Ogólne
W | 10 | 1 | UA | Redukcja asymetryczna | a = | 250 | b = | 200 | c = | 200 | d = | 250 | l = | 125 | e = | 0 | f = | 0 |  |  | ocynk |  | 0.11 | 0.11 | Ogólne
W | 11 | 1 | K | Przewód prostokątny | a = | 250 | b = | 200 | l = | 1220 | [10 empty] | ocynk |  | 1.1 | 1.1 | Ogólne
W | 12 | 1 | K | Przewód prostokątny | a = | 250 | b = | 200 | l = | 1500 | [10 empty] | ocynk |  | 1.35 | 1.35 | Ogólne
W | 13 | 1 | RG1*+DA | Kratka wentylacyjna prostokątna | L = | 225 | H = | 125 | [12 empty] | stal |  |  |  | Ogólne
W | 14 | 1 | BO | Zaślepka | a = | 100 | b = | 100 | [12 empty] | ocynk |  | 0.01 | 0.01 | Ogólne
W | 15 | 1 | TR1a* | Trójnik redukcyjny z odejściem prostokątnym | a = | 100 | b = | 250 | d = | 100 | g = | 100 | h = | 300 | l = | 360 | e = | 180 | f = | 50 | ocynk |  | 0.45 | 0.45 | Ogólne
[5 empty] | l3 = | 250
W | 16 | 1 | K | Przewód prostokątny | a = | 100 | b = | 250 | l = | 550 | [10 empty] | ocynk |  | 0.4 | 0.4 | Ogólne | LR
W | 17 | 1 | BA | Łuk asymetryczny | alfa = | 90 | a = | 100 | b = | 250 | d = | 250 | e = | 50 | f = | 50 | r = | 100 |  |  | ocynk |  | 0.45 | 0.45 | Ogólne
W | 18 | 1 | K | Przewód prostokątny | a = | 100 | b = | 250 | l = | 1099 | [10 empty] | ocynk |  | 0.77 | 0.77 | Ogólne
W | 19 | 1 | UA | Redukcja asymetryczna | a = | 250 | b = | 100 | c = | 100 | d = | 250 | l = | 150 | e = | 0 | f = | 0 |  |  | ocynk |  | 0.11 | 0.11 | Ogólne
W | 20 | 1 | ES | Odsadzka symetryczna | a = | 100 | b = | 250 | e = | 350 | l = | 446 | [8 empty] | ocynk |  | 0.4 | 0.4 | Ogólne
W | 21 | 1 | BA | Łuk asymetryczny | alfa = | 90 | a = | 250 | b = | 100 | d = | 100 | e = | 50 | f = | 50 | r = | 100 |  |  | ocynk |  | 0.29 | 0.29 | Ogólne
W | 22 | 1 | K+LR | Przewód prostokątny | a = | 250 | b = | 100 | l = | 610 | [10 empty] | ocynk |  | 0.45 | 0.45 | Ogólne | LR
W | 23 | 1 | RD1* | Przepustnica prostokątna | a = | 250 | b = | 100 | l = | 115 | [10 empty] | ocynk |  |  |  | Ogólne
W | 24 | 1 | UA | Redukcja asymetryczna | a = | 250 | b = | 200 | c = | 250 | d = | 100 | l = | 125 | e = | 0 | f = | 0 |  |  | ocynk |  | 0.14 | 0.14 | Ogólne
W | 25 | 1 | TA | Trójnik prostokątny ukośny | a = | 200 | b = | 315 | d = | 250 | h = | 250 | e = | 195 | f = | 150 | r = | 100 | m = | 0 | ocynk |  | 0.76 | 0.76 | Ogólne
[5 empty] | l = | 530
W | 26 | 1 | K | Przewód prostokątny | a = | 315 | b = | 200 | l = | 715 | [10 empty] | ocynk |  | 0.73 | 0.73 | Ogólne | LR
W | 27 | 1 | K | Przewód prostokątny | a = | 200 | b = | 315 | l = | 500 | [10 empty] | ocynk |  | 0.52 | 0.52 | Ogólne
W | 28 | 1 | K | Przewód prostokątny | a = | 250 | b = | 200 | l = | 432 | [10 empty] | ocynk |  | 0.39 | 0.39 | Ogólne
W | 29 | 1 | RG1*+DA | Kratka wentylacyjna prostokątna | L = | 300 | H = | 100 | [12 empty] | stal |  |  |  | Ogólne
W | 30 | 1 | RFD1* | Klapa przeciwpożarowa prostokątna | a = | 315 | b = | 200 | l = | 370 | [14 empty] | Ogólne
W | 31 | 1 | BS | Łuk symetryczny | alfa = | 90 | a = | 315 | b = | 200 | e = | 50 | f = | 50 | r = | 100 |  |  |  |  | ocynk |  | 0.59 | 0.59 | Ogólne
W | 32 | 1 | EA | Odsadzka asymetryczna | a = | 200 | b = | 315 | d = | 315 | e = | 202 | l = | 445 | [6 empty] | ocynk |  | 0.5 | 0.5 | Ogólne
W | 33 | 1 | RD1* | Przepustnica prostokątna | a = | 200 | b = | 315 | l = | 115 | [10 empty] | ocynk |  |  |  | Ogólne
W | 34 | 1 | UA | Redukcja asymetryczna | a = | 400 | b = | 400 | c = | 200 | d = | 315 | l = | 200 | e = | 0 | f = | 0 |  |  | ocynk |  | 0.35 | 0.35 | Ogólne
W | 35 | 1 | TR8* | Trójnik z odejściem kolanowym (lewy) | a = | 400 | b = | 1000 | d = | 400 | g = | 500 | r = | 100 | l = | 800 |  |  |  |  | ocynk |  | 4.66 | 4.66 | Ogólne
W | 36 | 1 | RS1* | Tłumik kanałowy prostokątny | a = | 400 | b = | 1000 | l = | 650 | [10 empty] | ocynk |  |  |  | Ogólne
W | 37 | 1 | RD1* | Przepustnica prostokątna | a = | 400 | b = | 1000 | l = | 225 | [10 empty] | ocynk |  |  |  | Swegon | wchodzi w skład centrali
W | 38 | 1 | ES | Odsadzka symetryczna | a = | 1000 | b = | 400 | e = | 200 | l = | 446 | [8 empty] | ocynk |  | 1.37 | 1.37 | Ogólne
W | 39 | 1 | UA | Redukcja asymetryczna | a = | 600 | b = | 500 | c = | 400 | d = | 630 | l = | 315 | e = | 250 | f = | -200 |  |  | ocynk |  | 0.88 | 0.88 | Ogólne
W | 40 | 1 | K | Przewód prostokątny | a = | 400 | b = | 630 | l = | 335 | [10 empty] | ocynk |  | 0.69 | 0.69 | Ogólne
W | 41 | 1 | BA | Łuk asymetryczny | alfa = | 90 | a = | 630 | b = | 400 | d = | 400 | e = | 50 | f = | 50 | r = | 100 |  |  | ocynk |  | 1.82 | 1.82 | Ogólne
W | 42 | 1 | K+LR | Przewód prostokątny | a = | 400 | b = | 630 | l = | 1292 | [10 empty] | ocynk |  | 2.66 | 2.66 | Ogólne
W | 43 | 1 | RFD1* | Klapa przeciwpożarowa prostokątna | a = | 400 | b = | 630 | l = | 370 | [14 empty] | Ogólne
W | 44 | 1 | K | Przewód prostokątny | a = | 200 | b = | 315 | l = | 131 | [10 empty] | ocynk |  | 0.13 | 0.13 | Ogólne
W | 45 | 1 | BS | Łuk symetryczny | alfa = | 30 | a = | 630 | b = | 400 | e = | 50 | f = | 50 | r = | 100 |  |  |  |  | ocynk |  | 0.75 | 0.75 | Ogólne
W | 46 | 1 | K+LR | Przewód prostokątny | a = | 400 | b = | 630 | l = | 1338 | [10 empty] | ocynk |  | 2.76 | 2.76 | Ogólne
W | 47 | 1 | US | Redukcja symetryczna | a = | 400 | b = | 630 | c = | 315 | d = | 630 | l = | 300 | [6 empty] | ocynk |  | 0.62 | 0.62 | Ogólne
W | 48 | 1 | K+LR | Przewód prostokątny | a = | 315 | b = | 630 | l = | 601 | [10 empty] | ocynk |  | 1.14 | 1.14 | Ogólne
W | 49 | 1 | RFD1* | Klapa przeciwpożarowa prostokątna | a = | 630 | b = | 315 | l = | 370 | [14 empty] | Ogólne
W | 50 | 1 | BA | Łuk asymetryczny | alfa = | 90 | a = | 630 | b = | 200 | d = | 315 | e = | 50 | f = | 50 | r = | 100 |  |  | ocynk |  | 1.42 | 1.42 | Ogólne
W | 51 | 2 | K | Przewód prostokątny | a = | 200 | b = | 630 | l = | 286 | [10 empty] | ocynk |  | 0.47 | 0.95 | Ogólne
W | 52 | 1 | BA | Łuk asymetryczny | alfa = | 60 | a = | 630 | b = | 400 | d = | 400 | e = | 50 | f = | 50 | r = | 100 |  |  | ocynk |  | 1.28 | 1.28 | Ogólne
W | 53 | 1 | UA | Redukcja asymetryczna | a = | 200 | b = | 630 | c = | 250 | d = | 500 | l = | 315 | e = | -250 | f = | 0 |  |  | ocynk |  | 0.56 | 0.56 | Ogólne
W | 54 | 1 | K | Przewód prostokątny | a = | 250 | b = | 500 | l = | 1010 | [10 empty] | ocynk |  | 1.51 | 1.51 | Ogólne
W | 55 | 1 | UA | Redukcja asymetryczna | a = | 250 | b = | 500 | c = | 315 | d = | 630 | l = | 315 | e = | 135 | f = | 0 |  |  | ocynk |  | 0.6 | 0.6 | Ogólne
W | 56 | 1 | K+LR | Przewód prostokątny | a = | 315 | b = | 630 | l = | 535 | [10 empty] | ocynk |  | 1.01 | 1.01 | Ogólne
W | 57 | 4 | TR1* | Trójnik prosty z prostokątnym odejściem | a = | 630 | b = | 315 | g = | 150 | h = | 350 | l = | 550 | e = | 275 | f = | 315 | l3 = | 100 | ocynk |  | 1.14 | 4.56 | Ogólne
W | 58 | 6 | K | Przewód prostokątny | a = | 315 | b = | 630 | l = | 1500 | [10 empty] | ocynk |  | 2.84 | 17.01 | Ogólne
W | 59 | 1 | K+LR | Przewód prostokątny | a = | 315 | b = | 630 | l = | 500 | [10 empty] | ocynk |  | 0.94 | 0.94 | Ogólne
W | 60 | 1 | K+LR | Przewód prostokątny | a = | 315 | b = | 630 | l = | 620 | [10 empty] | ocynk |  | 1.17 | 1.17 | Ogólne | LR
W | 61 | 1 | K | Przewód prostokątny | a = | 315 | b = | 630 | l = | 506 | [10 empty] | ocynk |  | 0.96 | 0.96 | Ogólne
W | 62 | 1 | UA | Redukcja asymetryczna | a = | 315 | b = | 630 | c = | 315 | d = | 500 | l = | 315 | e = | 0 | f = | 0 |  |  | ocynk |  | 0.64 | 0.64 | Ogólne
W | 63 | 1 | K+LR | Przewód prostokątny | a = | 315 | b = | 500 | l = | 460 | [10 empty] | ocynk |  | 0.75 | 0.75 | Ogólne
W | 64 | 1 | BS | Łuk symetryczny | alfa = | 90 | a = | 500 | b = | 315 | e = | 50 | f = | 50 | r = | 100 |  |  |  |  | ocynk |  | 1.23 | 1.23 | Ogólne
W | 65 | 1 | K | Przewód prostokątny | a = | 315 | b = | 500 | l = | 1444 | [10 empty] | ocynk |  | 2.35 | 2.35 | Ogólne
W | 66 | 2 | K | Przewód prostokątny | a = | 315 | b = | 500 | l = | 1500 | [10 empty] | ocynk |  | 2.44 | 4.89 | Ogólne
W | 67 | 4 | RG1*+DA | Kratka wentylacyjna prostokątna | L = | 350 | H = | 150 | [12 empty] | stal |  |  |  | Ogólne
W | 68 | 1 | BA | Łuk asymetryczny | alfa = | 90 | a = | 500 | b = | 315 | d = | 315 | e = | 50 | f = | 50 | r = | 100 |  |  | ocynk |  | 1.23 | 1.23 | Ogólne
W | 69 | 1 | K | Przewód prostokątny | a = | 315 | b = | 500 | l = | 1000 | [10 empty] | ocynk |  | 1.65 | 1.65 | Ogólne | LR
W | 70 | 1 | TR6* | Trójnik narożny | a = | 315 | b = | 500 | d = | 315 | g = | 315 | h = | 315 | e = | 100 |  |  |  |  | ocynk |  | 1.96 | 1.96 | Ogólne
W | 71 | 2 | BS | Łuk symetryczny | alfa = | 90 | a = | 315 | b = | 315 | e = | 50 | f = | 50 | r = | 100 |  |  |  |  | ocynk |  | 0.95 | 1.89 | Ogólne
W | 72 | 1 | RD1* | Przepustnica prostokątna | a = | 315 | b = | 315 | l = | 115 | [10 empty] | ocynk |  |  |  | Ogólne
W | 73 | 2 | K+LR | Przewód prostokątny | a = | 315 | b = | 315 | l = | 1000 | [10 empty] | ocynk |  | 1.26 | 2.52 | Ogólne | LR
W | 74 | 1 | K | Przewód prostokątny | a = | 315 | b = | 315 | l = | 1207 | [10 empty] | ocynk |  | 1.52 | 1.52 | Ogólne
W | 75 | 2 | BA | Łuk asymetryczny | alfa = | 15 | a = | 315 | b = | 315 | d = | 315 | e = | 50 | f = | 50 | r = | 100 |  |  | ocynk |  | 0.26 | 0.53 | Ogólne
W | 76 | 9 | K | Przewód prostokątny | a = | 315 | b = | 315 | l = | 1500 | [10 empty] | ocynk |  | 1.89 | 17.01 | Ogólne
W | 77 | 2 | BA | Łuk asymetryczny | alfa = | 75 | a = | 315 | b = | 425 | d = | 315 | e = | 50 | f = | 50 | r = | 100 |  |  | ocynk |  | 0.81 | 1.62 | Ogólne
W | 78 | 2 | RG1*+DA+MF | Kratka wentylacyjna prostokątna | L = | 315 | H = | 425 | [12 empty] | stal |  |  |  | Ogólne
W | 79 | 4 | BA | Łuk asymetryczny | alfa = | 90 | a = | 315 | b = | 315 | d = | 315 | e = | 50 | f = | 50 | r = | 100 |  |  | ocynk |  | 0.95 | 3.79 | Ogólne
W | 80 | 1 | K | Przewód prostokątny | a = | 315 | b = | 315 | l = | 115 | [10 empty] | ocynk |  | 0.14 | 0.14 | Ogólne
W | 81 | 1 | K | Przewód prostokątny | a = | 315 | b = | 315 | l = | 940 | [10 empty] | ocynk |  | 1.18 | 1.18 | Ogólne
W | 82 | 1 | K | Przewód prostokątny | a = | 315 | b = | 315 | l = | 1300 | [10 empty] | ocynk |  | 1.64 | 1.64 | Ogólne
W | 83 | 1 | UA | Redukcja asymetryczna | a = | 315 | b = | 315 | c = | 150 | d = | 500 | l = | 250 | e = | 0 | f = | 50 |  |  | ocynk |  | 0.43 | 0.43 | Ogólne
W | 84 | 1 | K+LR | Przewód prostokątny | a = | 150 | b = | 500 | l = | 602 | [10 empty] | ocynk |  | 0.78 | 0.78 | Ogólne
W | 85 | 1 | UA | Redukcja asymetryczna | a = | 150 | b = | 500 | c = | 315 | d = | 315 | l = | 250 | e = | 0 | f = | 200 |  |  | ocynk |  | 0.4 | 0.4 | Ogólne
W | 86 | 1 | K+LR | Przewód prostokątny | a = | 315 | b = | 315 | l = | 813 | [10 empty] | ocynk |  | 1.02 | 1.02 | Ogólne
W | 87 | 2 | BA | Łuk asymetryczny | alfa = | 30 | a = | 315 | b = | 315 | d = | 315 | e = | 50 | f = | 50 | r = | 100 |  |  | ocynk |  | 0.4 | 0.8 | Ogólne
W | 88 | 1 | K+LR | Przewód prostokątny | a = | 315 | b = | 315 | l = | 250 | [10 empty] | ocynk |  | 0.32 | 0.32 | Ogólne
W | 89 | 1 | K+LR | Przewód prostokątny | a = | 315 | b = | 315 | l = | 158 | [10 empty] | ocynk |  | 0.2 | 0.2 | Ogólne
W | 90 | 1 | K | Przewód prostokątny | a = | 315 | b = | 315 | l = | 688 | [10 empty] | ocynk |  | 0.87 | 0.87 | Ogólne
W | 91 | 2 | K | Przewód prostokątny | a = | 315 | b = | 315 | l = | 800 | [10 empty] | ocynk |  | 1.01 | 2.02 | Ogólne
W | 92 | 1 | K | Przewód prostokątny | a = | 315 | b = | 315 | l = | 1326 | [10 empty] | ocynk |  | 1.67 | 1.67 | Ogólne
W | 93 | 1 | K | Przewód prostokątny | a = | 315 | b = | 315 | l = | 1416 | [10 empty] | ocynk |  | 1.78 | 1.78 | Ogólne
|  |  |  | Nazwa: | W1
|  |  |  | Typ: | Wywiewny
Opis:
Sys. | Nr | Szt. | Typ | Nazwa | Wymiary | [15 empty] | Materiał | Kolor | Pow. [m2] | Pow. całk. [m2] | Producent | Uwagi
W1 | 1 | 1 | DFA | Zaślepka żeńska | d1 = | 160 | [14 empty] | ocynk |  | 0.04 | 0.04 | Ogólne
W1 | 2 | 1 | TC1* | Trójnik symetryczny z odejściem prostokąt. | d1 = | 160 | l1 = | 400 | a = | 100 | b = | 200 | e = | 100 | [6 empty] | ocynk |  | 0.3 | 0.3 | Ogólne
W1 | 3 | 1 | TUBE* | Przewód okrągły | d1 = | 160 | l1 = | 2840 | [12 empty] | ocynk |  | 1.43 | 1.43 | Ogólne
W1 | 4 | 1 | USE | Redukcja symetryczna | d1 = | 224 | d2 = | 160 | l1 = | 120 | [10 empty] | ocynk |  | 0.14 | 0.14 | Ogólne
W1 | 5 | 1 | MFA | Złączka mufowa | d1 = | 224 | [14 empty] | ocynk |  | 0.07 | 0.07 | Ogólne
W1 | 6 | 1 | TC1* | Trójnik symetryczny z odejściem prostokąt. | d1 = | 224 | l1 = | 400 | a = | 100 | b = | 200 | e = | 100 | [6 empty] | ocynk |  | 0.4 | 0.4 | Ogólne
W1 | 7 | 1 | TUBE* | Przewód okrągły | d1 = | 224 | l1 = | 2833 | [12 empty] | ocynk |  | 1.99 | 1.99 | Ogólne
W1 | 8 | 1 | USE | Redukcja symetryczna | d1 = | 250 | d2 = | 224 | l1 = | 80 | [10 empty] | ocynk |  | 0.16 | 0.16 | Ogólne
W1 | 9 | 1 | MFA | Złączka mufowa | d1 = | 250 | [14 empty] | ocynk |  | 0.11 | 0.11 | Ogólne
W1 | 10 | 1 | TC1* | Trójnik symetryczny z odejściem prostokąt. | d1 = | 250 | l1 = | 400 | a = | 100 | b = | 200 | e = | 100 | [6 empty] | ocynk |  | 0.47 | 0.47 | Ogólne
W1 | 11 | 1 | TUBE* | Przewód okrągły | d1 = | 250 | l1 = | 2837 | [12 empty] | ocynk |  | 2.23 | 2.23 | Ogólne
W1 | 12 | 1 | USE | Redukcja symetryczna | d1 = | 280 | d2 = | 250 | l1 = | 80 | [10 empty] | ocynk |  | 0.18 | 0.18 | Ogólne
W1 | 13 | 3 | MFA | Złączka mufowa | d1 = | 280 | [14 empty] | ocynk |  | 0.12 | 0.36 | Ogólne
W1 | 14 | 1 | TC1* | Trójnik symetryczny z odejściem prostokąt. | d1 = | 280 | l1 = | 400 | a = | 100 | b = | 200 | e = | 100 | [6 empty] | ocynk |  | 0.52 | 0.52 | Ogólne
W1 | 15 | 1 | TUBE* | Przewód okrągły | d1 = | 280 | l1 = | 2390 | [12 empty] | ocynk |  | 2.1 | 2.1 | Ogólne
W1 | 16 | 2 | BSE | Kolano segmentowe | alfa = | 90 | r = | 1 | d1 = | 280 | [10 empty] | ocynk |  | 0.58 | 1.16 | Ogólne
W1 | 17 | 1 | USE | Redukcja symetryczna | d1 = | 315 | d2 = | 280 | l1 = | 80 | [10 empty] | ocynk |  | 0.2 | 0.2 | Ogólne
W1 | 18 | 2 | MFA | Złączka mufowa | d1 = | 315 | [14 empty] | ocynk |  | 0.13 | 0.27 | Ogólne
W1 | 19 | 1 | TC1* | Trójnik symetryczny z odejściem prostokąt. | d1 = | 315 | l1 = | 400 | a = | 100 | b = | 200 | e = | 100 | [6 empty] | ocynk |  | 0.57 | 0.57 | Ogólne
W1 | 20 | 1 | TUBE* | Przewód okrągły | d1 = | 315 | l1 = | 2145 | [12 empty] | ocynk |  | 2.12 | 2.12 | Ogólne
W1 | 21 | 1 | OC1* | Odsadzka okrągła | d1 = | 315 | e = | 263 | l1 = | 600 | [10 empty] | ocynk |  | 0.97 | 0.97 | Ogólne
W1 | 22 | 1 | USE | Redukcja symetryczna | d1 = | 355 | d2 = | 315 | l1 = | 85 | [10 empty] | ocynk |  | 0.23 | 0.23 | Ogólne
W1 | 23 | 2 | MFA | Złączka mufowa | d1 = | 355 | [14 empty] | ocynk |  | 0.15 | 0.3 | Ogólne
W1 | 24 | 3 | TC1* | Trójnik symetryczny z odejściem prostokąt. | d1 = | 355 | l1 = | 400 | a = | 100 | b = | 200 | e = | 100 | [6 empty] | ocynk |  | 0.64 | 1.92 | Ogólne
W1 | 25 | 1 | TUBE* | Przewód okrągły | d1 = | 355 | l1 = | 2500 | [12 empty] | ocynk |  | 2.79 | 2.79 | Ogólne
W1 | 26 | 1 | TUBE* | Przewód okrągły | d1 = | 355 | l1 = | 2800 | [12 empty] | ocynk |  | 3.12 | 3.12 | Ogólne
W1 | 27 | 1 | TUBE* | Przewód okrągły | d1 = | 355 | l1 = | 2404 | [12 empty] | ocynk |  | 2.68 | 2.68 | Ogólne
W1 | 28 | 1 | BSE | Kolano segmentowe | alfa = | 90 | r = | 1 | d1 = | 355 | [10 empty] | ocynk |  | 0.93 | 0.93 | Ogólne
W1 | 29 | 1 | RA | Asymetryczne przejście koło/prostokąt | a = | 250 | b = | 400 | d = | 355 | g = | 60 | l = | 200 | e = | -22 | f = | 53 |  |  | ocynk |  | 0.26 | 0.26 | Ogólne
W1 | 30 | 1 | K+LR | Przewód prostokątny | a = | 250 | b = | 400 | l = | 750 | [10 empty] | ocynk |  | 0.97 | 0.97 | Ogólne
W1 | 31 | 1 | BA | Łuk asymetryczny | alfa = | 90 | a = | 250 | b = | 400 | d = | 500 | e = | 50 | f = | 50 | r = | 100 |  |  | ocynk |  | 1.56 | 1.56 | Ogólne
W1 | 32 | 1 | K+LR | Przewód prostokątny | a = | 250 | b = | 500 | l = | 1454 | [10 empty] | ocynk |  | 2.18 | 2.18 | Ogólne
W1 | 33 | 1 | EA | Odsadzka asymetryczna | a = | 250 | b = | 500 | d = | 500 | e = | 500 | l = | 900 | [6 empty] | ocynk |  | 1.54 | 1.54 | Ogólne
W1 | 34 | 1 | ES | Odsadzka symetryczna | a = | 500 | b = | 250 | e = | 350 | l = | 600 | [8 empty] | ocynk |  | 1.04 | 1.04 | Ogólne
W1 | 35 | 1 | K+LR | Przewód prostokątny | a = | 250 | b = | 500 | l = | 1500 | [10 empty] | ocynk |  | 2.25 | 2.25 | Ogólne
W1 | 36 | 1 | BA | Łuk asymetryczny | alfa = | 45 | a = | 250 | b = | 500 | d = | 500 | e = | 50 | f = | 50 | r = | 100 |  |  | ocynk |  | 0.86 | 0.86 | Ogólne
W1 | 37 | 1 | K+LR | Przewód prostokątny | a = | 250 | b = | 500 | l = | 1038 | [10 empty] | ocynk |  | 1.56 | 1.56 | Ogólne
W1 | 38 | 1 | BA | Łuk asymetryczny | alfa = | 45 | a = | 250 | b = | 400 | d = | 500 | e = | 50 | f = | 50 | r = | 100 |  |  | ocynk |  | 0.86 | 0.86 | Ogólne
W1 | 39 | 1 | K | Przewód prostokątny | a = | 250 | b = | 400 | l = | 1077 | [10 empty] | ocynk |  | 1.4 | 1.4 | Ogólne
W1 | 40 | 4 | K | Przewód prostokątny | a = | 250 | b = | 400 | l = | 1500 | [10 empty] | ocynk |  | 1.95 | 7.8 | Ogólne
W1 | 41 | 1 | K | Przewód prostokątny | a = | 250 | b = | 400 | l = | 1247 | [10 empty] | ocynk |  | 1.62 | 1.62 | Ogólne
W1 | 42 | 1 | UA | Redukcja asymetryczna | a = | 200 | b = | 630 | c = | 250 | d = | 400 | l = | 315 | e = | 0 | f = | 50 |  |  | ocynk |  | 0.65 | 0.65 | Ogólne
W1 | 43 | 1 | K+LR | Przewód prostokątny | a = | 200 | b = | 630 | l = | 1800 | [10 empty] | ocynk |  | 2.99 | 2.99 | Ogólne
W1 | 44 | 6 | K | Przewód prostokątny | a = | 200 | b = | 630 | l = | 1500 | [10 empty] | ocynk |  | 2.49 | 14.94 | Ogólne
W1 | 45 | 1 | K+LR | Przewód prostokątny | a = | 200 | b = | 630 | l = | 503 | [10 empty] | ocynk |  | 0.83 | 0.83 | Ogólne
W1 | 46 | 1 | BS | Łuk symetryczny | alfa = | 90 | a = | 630 | b = | 200 | e = | 50 | f = | 50 | r = | 100 |  |  |  |  | ocynk |  | 0.95 | 0.95 | Ogólne
W1 | 47 | 1 | K | Przewód prostokątny | a = | 200 | b = | 630 | l = | 1350 | [10 empty] | ocynk |  | 2.16 | 2.16 | Ogólne | LR
W1 | 48 | 2 | BA | Łuk asymetryczny | alfa = | 90 | a = | 630 | b = | 200 | d = | 200 | e = | 50 | f = | 50 | r = | 100 |  |  | ocynk |  | 0.95 | 1.9 | Ogólne
W1 | 49 | 1 | K | Przewód prostokątny | a = | 200 | b = | 630 | l = | 135 | [10 empty] | ocynk |  | 0.22 | 0.22 | Ogólne
W1 | 50 | 1 | K | Przewód prostokątny | a = | 200 | b = | 630 | l = | 200 | [10 empty] | ocynk |  | 0.33 | 0.33 | Ogólne
W1 | 51 | 1 | TR6* | Trójnik narożny | a = | 315 | b = | 250 | d = | 630 | g = | 630 | h = | 200 | e = | 100 |  |  |  |  | ocynk |  | 2.18 | 2.18 | Ogólne
W1 | 52 | 1 | RD1* | Przepustnica prostokątna | a = | 315 | b = | 250 | l = | 115 | [10 empty] | ocynk |  |  |  | Ogólne
W1 | 53 | 1 | K+LR | Przewód prostokątny | a = | 315 | b = | 250 | l = | 385 | [10 empty] | ocynk |  | 0.44 | 0.44 | Ogólne
W1 | 54 | 1 | BA | Łuk asymetryczny | alfa = | 90 | a = | 315 | b = | 250 | d = | 315 | e = | 50 | f = | 50 | r = | 100 |  |  | ocynk |  | 0.95 | 0.95 | Ogólne
W1 | 55 | 1 | K+LR | Przewód prostokątny | a = | 315 | b = | 315 | l = | 250 | [10 empty] | ocynk |  | 0.3 | 0.3 | Ogólne | LR
W1 | 56 | 1 | BA | Łuk asymetryczny | alfa = | 90 | a = | 315 | b = | 315 | d = | 250 | e = | 50 | f = | 50 | r = | 100 |  |  | ocynk |  | 0.73 | 0.73 | Ogólne
W1 | 57 | 1 | K+LR | Przewód prostokątny | a = | 315 | b = | 250 | l = | 200 | [10 empty] | ocynk |  | 0.2 | 0.2 | Ogólne | LR
W1 | 58 | 1 | K | Przewód prostokątny | a = | 250 | b = | 315 | l = | 1500 | [10 empty] | ocynk |  | 1.7 | 1.7 | Ogólne
W1 | 59 | 1 | BA | Łuk asymetryczny | alfa = | 90 | a = | 250 | b = | 315 | d = | 250 | e = | 50 | f = | 50 | r = | 100 |  |  | ocynk |  | 0.65 | 0.65 | Ogólne
W1 | 60 | 1 | UA | Redukcja asymetryczna | a = | 250 | b = | 250 | c = | 200 | d = | 355 | l = | 150 | e = | 0 | f = | -50 |  |  | ocynk |  | 0.17 | 0.17 | Ogólne
W1 | 61 | 1 | K | Przewód prostokątny | a = | 200 | b = | 355 | l = | 1500 | [10 empty] | ocynk |  | 1.67 | 1.67 | Ogólne
W1 | 62 | 1 | K | Przewód prostokątny | a = | 200 | b = | 355 | l = | 800 | [10 empty] | ocynk |  | 0.87 | 0.87 | Ogólne | LR
W1 | 63 | 1 | BA | Łuk asymetryczny | alfa = | 90 | a = | 200 | b = | 355 | d = | 355 | e = | 50 | f = | 50 | r = | 100 |  |  | ocynk |  | 0.9 | 0.9 | Ogólne
W1 | 64 | 1 | ES | Odsadzka symetryczna | a = | 355 | b = | 200 | e = | 250 | l = | 450 | [8 empty] | ocynk |  | 0.57 | 0.57 | Ogólne
W1 | 65 | 1 | K+LR | Przewód prostokątny | a = | 200 | b = | 355 | l = | 1090 | [10 empty] | ocynk |  | 1.21 | 1.21 | Ogólne | LR
W1 | 66 | 1 | TR1a* | Trójnik redukcyjny z odejściem prostokątnym | a = | 355 | b = | 200 | d = | 160 | g = | 200 | h = | 200 | l = | 400 | e = | 200 | f = | 178 | ocynk |  | 0.48 | 0.48 | Ogólne
[5 empty] | l3 = | 50
W1 | 67 | 1 | K | Przewód prostokątny | a = | 160 | b = | 355 | l = | 1500 | [10 empty] | ocynk |  | 1.54 | 1.54 | Ogólne
W1 | 68 | 1 | K | Przewód prostokątny | a = | 160 | b = | 355 | l = | 1390 | [10 empty] | ocynk |  | 1.43 | 1.43 | Ogólne
W1 | 69 | 1 | TR1a* | Trójnik redukcyjny z odejściem prostokątnym | a = | 355 | b = | 160 | d = | 160 | g = | 200 | h = | 200 | l = | 400 | e = | 200 | f = | 178 | ocynk |  | 0.45 | 0.45 | Ogólne
[5 empty] | l3 = | 50
W1 | 70 | 1 | UA | Redukcja asymetryczna | a = | 160 | b = | 355 | c = | 160 | d = | 200 | l = | 178 | e = | -77 | f = | 0 |  |  | ocynk |  | 0.2 | 0.2 | Ogólne
W1 | 71 | 1 | K | Przewód prostokątny | a = | 160 | b = | 200 | l = | 1500 | [10 empty] | ocynk |  | 1.08 | 1.08 | Ogólne
W1 | 72 | 1 | K+LR | Przewód prostokątny | a = | 160 | b = | 200 | l = | 1212 | [10 empty] | ocynk |  | 0.87 | 0.87 | Ogólne
W1 | 73 | 1 | TR1* | Trójnik prosty z prostokątnym odejściem | a = | 200 | b = | 160 | g = | 200 | h = | 200 | l = | 400 | e = | 200 | f = | 100 | l3 = | 50 | ocynk |  | 0.33 | 0.33 | Ogólne
W1 | 74 | 1 | BO | Zaślepka | a = | 160 | b = | 200 | [12 empty] | ocynk |  | 0.03 | 0.03 | Ogólne
W1 | 75 | 3 | PPD1*+DA | Wywiewnik perforowany | L = | 200 | H = | 200 | [12 empty] | stal |  |  |  | Ogólne
W1 | 76 | 1 | K+LR | Przewód prostokątny | a = | 315 | b = | 630 | l = | 400 | [10 empty] | ocynk |  | 0.76 | 0.76 | Ogólne | LR
W1 | 77 | 1 | K | Przewód prostokątny | a = | 315 | b = | 630 | l = | 1500 | [10 empty] | ocynk |  | 2.84 | 2.84 | Ogólne
W1 | 78 | 1 | UA | Redukcja asymetryczna | a = | 500 | b = | 630 | c = | 315 | d = | 630 | l = | 315 | e = | 0 | f = | 0 |  |  | ocynk |  | 0.71 | 0.71 | Ogólne
W1 | 79 | 1 | WA | Kolano asymetryczne | alfa = | 90 | a = | 500 | b = | 315 | d = | 630 | e = | 50 | f = | 50 | r = | 100 |  |  | ocynk |  | 2.36 | 2.36 | Ogólne
W1 | 80 | 1 | K+LR | Przewód prostokątny | a = | 500 | b = | 315 | l = | 1180 | [10 empty] | ocynk |  | 1.92 | 1.92 | Ogólne
W1 | 81 | 2 | BS | Łuk symetryczny | alfa = | 90 | a = | 500 | b = | 315 | e = | 50 | f = | 50 | r = | 100 |  |  |  |  | ocynk |  | 1.23 | 2.45 | Ogólne
W1 | 82 | 1 | K+LR | Przewód prostokątny | a = | 500 | b = | 315 | l = | 630 | [10 empty] | ocynk |  | 1.03 | 1.03 | Ogólne | LR
W1 | 83 | 1 | BA | Łuk asymetryczny | alfa = | 90 | a = | 315 | b = | 500 | d = | 400 | e = | 50 | f = | 50 | r = | 100 |  |  | ocynk |  | 1.27 | 1.27 | Ogólne
W1 | 84 | 1 | K | Przewód prostokątny | a = | 315 | b = | 400 | l = | 1500 | [10 empty] | ocynk |  | 2.15 | 2.15 | Ogólne
W1 | 85 | 1 | K | Przewód prostokątny | a = | 400 | b = | 315 | l = | 320 | [10 empty] | ocynk |  | 0.46 | 0.46 | Ogólne
W1 | 86 | 1 | TR9* | Trójnik z odejściem kolanowym poziomym | a = | 315 | b = | 500 | d = | 400 | g = | 200 | r = | 100 | l = | 500 |  |  |  |  | ocynk |  | 1.41 | 1.41 | Ogólne
W1 | 87 | 1 | K+LR | Przewód prostokątny | a = | 500 | b = | 315 | l = | 1500 | [10 empty] | ocynk |  | 2.44 | 2.44 | Ogólne
W1 | 88 | 1 | UA | Redukcja asymetryczna | a = | 200 | b = | 315 | c = | 200 | d = | 224 | l = | 150 | e = | 0 | f = | 0 |  |  | ocynk |  | 0.18 | 0.18 | Ogólne
W1 | 89 | 1 | RD1* | Przepustnica prostokątna | a = | 200 | b = | 224 | l = | 115 | [10 empty] | ocynk |  |  |  | Ogólne
W1 | 90 | 1 | K | Przewód prostokątny | a = | 200 | b = | 224 | l = | 260 | [10 empty] | ocynk |  | 0.22 | 0.22 | Ogólne
W1 | 91 | 1 | BA | Łuk asymetryczny | alfa = | 90 | a = | 200 | b = | 224 | d = | 224 | e = | 50 | f = | 50 | r = | 100 |  |  | ocynk |  | 0.52 | 0.52 | Ogólne
W1 | 92 | 1 | K+LR | Przewód prostokątny | a = | 200 | b = | 224 | l = | 1460 | [10 empty] | ocynk |  | 1.24 | 1.24 | Ogólne
W1 | 93 | 1 | TR1a* | Trójnik redukcyjny z odejściem prostokątnym | a = | 224 | b = | 200 | d = | 140 | g = | 100 | h = | 200 | l = | 400 | e = | 200 | f = | 112 | ocynk |  | 0.4 | 0.4 | Ogólne
[5 empty] | l3 = | 100
W1 | 94 | 1 | K | Przewód prostokątny | a = | 140 | b = | 224 | l = | 1650 | [10 empty] | ocynk |  | 1.2 | 1.2 | Ogólne
W1 | 95 | 1 | TR1a* | Trójnik redukcyjny z odejściem prostokątnym | a = | 224 | b = | 140 | d = | 125 | g = | 100 | h = | 200 | l = | 400 | e = | 200 | f = | 112 | ocynk |  | 0.35 | 0.35 | Ogólne
[5 empty] | l3 = | 100
W1 | 96 | 1 | UA | Redukcja asymetryczna | a = | 125 | b = | 224 | c = | 125 | d = | 160 | l = | 100 | e = | -32 | f = | 0 |  |  | ocynk |  | 0.07 | 0.07 | Ogólne
W1 | 97 | 1 | K+LR | Przewód prostokątny | a = | 125 | b = | 160 | l = | 1500 | [10 empty] | ocynk |  | 0.85 | 0.85 | Ogólne
W1 | 98 | 1 | TR1* | Trójnik prosty z prostokątnym odejściem | a = | 160 | b = | 125 | g = | 100 | h = | 200 | l = | 400 | e = | 200 | f = | 80 | l3 = | 100 | ocynk |  | 0.29 | 0.29 | Ogólne
W1 | 99 | 1 | BO | Zaślepka | a = | 125 | b = | 160 | [12 empty] | ocynk |  | 0.02 | 0.02 | Ogólne
W1 | 100 | 3 | RG1*+DA | Kratka wentylacyjna prostokątna | L = | 200 | H = | 100 | [12 empty] | stal |  |  |  | Ogólne
W1 | 101 | 8 | ASD+AZN+FKN | Aluminiowa kratka wentylacyjna | L = | 200 | H = | 100 | [12 empty] | aluminium | naturalny |  |  | GRYFIT
W1 | 102 | 1 | BO | Zaślepka | a = | 100 | b = | 100 | [12 empty] | ocynk |  | 0.01 | 0.01 | Ogólne
W1 | 103 | 1 | TR1a* | Trójnik redukcyjny z odejściem prostokątnym | a = | 100 | b = | 250 | d = | 100 | g = | 100 | h = | 300 | l = | 360 | e = | 180 | f = | 50 | ocynk |  | 0.45 | 0.45 | Ogólne
[5 empty] | l3 = | 250
W1 | 104 | 1 | K | Przewód prostokątny | a = | 100 | b = | 250 | l = | 189 | [10 empty] | ocynk |  | 0.13 | 0.13 | Ogólne
W1 | 105 | 1 | BA | Łuk asymetryczny | alfa = | 90 | a = | 100 | b = | 250 | d = | 250 | e = | 50 | f = | 50 | r = | 100 |  |  | ocynk |  | 0.45 | 0.45 | Ogólne
W1 | 106 | 1 | K | Przewód prostokątny | a = | 100 | b = | 250 | l = | 1030 | [10 empty] | ocynk |  | 0.72 | 0.72 | Ogólne
W1 | 107 | 1 | UA | Redukcja asymetryczna | a = | 250 | b = | 100 | c = | 100 | d = | 250 | l = | 150 | e = | 0 | f = | -150 |  |  | ocynk |  | 0.11 | 0.11 | Ogólne
W1 | 108 | 1 | EA | Odsadzka asymetryczna | a = | 100 | b = | 250 | d = | 250 | e = | 350 | l = | 500 | [6 empty] | ocynk |  | 0.43 | 0.43 | Ogólne
W1 | 109 | 1 | BA | Łuk asymetryczny | alfa = | 90 | a = | 250 | b = | 100 | d = | 100 | e = | 50 | f = | 50 | r = | 100 |  |  | ocynk |  | 0.29 | 0.29 | Ogólne
W1 | 110 | 1 | K | Przewód prostokątny | a = | 250 | b = | 100 | l = | 400 | [10 empty] | ocynk |  | 0.21 | 0.21 | Ogólne | LR
W1 | 111 | 1 | RD1* | Przepustnica prostokątna | a = | 250 | b = | 100 | l = | 115 | [10 empty] | ocynk |  |  |  | Ogólne
W1 | 112 | 1 | UA | Redukcja asymetryczna | a = | 250 | b = | 315 | c = | 250 | d = | 100 | l = | 150 | e = | 0 | f = | 0 |  |  | ocynk |  | 0.3 | 0.3 | Ogólne
W1 | 113 | 1 | TA | Trójnik prostokątny ukośny | a = | 315 | b = | 500 | d = | 500 | h = | 250 | e = | 130 | f = | 150 | r = | 100 | m = | 0 | ocynk |  | 1.14 | 1.14 | Ogólne
[5 empty] | l = | 595
W1 | 114 | 1 | K | Przewód prostokątny | a = | 315 | b = | 500 | l = | 603 | [10 empty] | ocynk |  | 0.98 | 0.98 | Ogólne
W1 | 115 | 1 | K | Przewód prostokątny | a = | 500 | b = | 315 | l = | 661 | [10 empty] | ocynk |  | 1.08 | 1.08 | Ogólne
W1 | 116 | 1 | K | Przewód prostokątny | a = | 500 | b = | 315 | l = | 725 | [10 empty] | ocynk |  | 1.25 | 1.25 | Ogólne | LR
W1 | 117 | 1 | K | Przewód prostokątny | a = | 315 | b = | 500 | l = | 1500 | [10 empty] | ocynk |  | 2.44 | 2.44 | Ogólne
W1 | 118 | 1 | RG1*+DA | Kratka wentylacyjna prostokątna | L = | 300 | H = | 100 | [12 empty] | stal |  |  |  | Ogólne
W1 | 119 | 1 | RFD1* | Klapa przeciwpożarowa prostokątna | a = | 315 | b = | 500 | l = | 370 | [14 empty] | Ogólne
W1 | 120 | 1 | K+LR | Przewód prostokątny | a = | 315 | b = | 500 | l = | 1100 | [10 empty] | ocynk |  | 1.75 | 1.75 | Ogólne | LR
W1 | 121 | 1 | UA | Redukcja asymetryczna | a = | 315 | b = | 630 | c = | 315 | d = | 500 | l = | 315 | e = | 0 | f = | 0 |  |  | ocynk |  | 0.64 | 0.64 | Ogólne
W1 | 122 | 1 | TR7* | Trójnik z odejściem kolanowym (prawy) | a = | 315 | b = | 1000 | d = | 630 | g = | 500 | r = | 100 | l = | 800 |  |  |  |  | ocynk |  | 3.87 | 3.87 | Ogólne
W1 | 123 | 1 | EA | Odsadzka asymetryczna | a = | 1000 | b = | 400 | d = | 315 | e = | 250 | l = | 500 | [6 empty] | ocynk |  | 1.69 | 1.69 | Ogólne
W1 | 124 | 1 | RS1* | Tłumik kanałowy prostokątny | a = | 400 | b = | 1000 | l = | 650 | [10 empty] | ocynk |  |  |  | Ogólne
W1 | 125 | 1 | UA | Redukcja asymetryczna | a = | 370 | b = | 500 | c = | 250 | d = | 500 | l = | 200 | e = | 0 | f = | 0 |  |  | ocynk |  | 0.35 | 0.35 | Ogólne
W1 | 126 | 1 | RD1* | Przepustnica prostokątna | a = | 250 | b = | 500 | l = | 115 | [10 empty] | ocynk |  |  |  | Ogólne
W1 | 127 | 1 | K | Przewód prostokątny | a = | 250 | b = | 500 | l = | 538 | [10 empty] | ocynk |  | 0.81 | 0.81 | Ogólne
W1 | 128 | 1 | BA | Łuk asymetryczny | alfa = | 90 | a = | 500 | b = | 250 | d = | 250 | e = | 50 | f = | 50 | r = | 100 |  |  | ocynk |  | 0.97 | 0.97 | Ogólne
W1 | 129 | 1 | K | Przewód prostokątny | a = | 500 | b = | 250 | l = | 1500 | [10 empty] | ocynk |  | 2.25 | 2.25 | Ogólne
W1 | 130 | 1 | K | Przewód prostokątny | a = | 250 | b = | 500 | l = | 449 | [10 empty] | ocynk |  | 0.67 | 0.67 | Ogólne
W1 | 131 | 1 | K | Przewód prostokątny | a = | 500 | b = | 315 | l = | 291 | [10 empty] | ocynk |  | 0.47 | 0.47 | Ogólne
W1 | 132 | 1 | BS | Łuk symetryczny | alfa = | 35 | a = | 500 | b = | 250 | e = | 50 | f = | 50 | r = | 100 |  |  |  |  | ocynk |  | 0.47 | 0.47 | Ogólne
W1 | 133 | 1 | K | Przewód prostokątny | a = | 250 | b = | 500 | l = | 1200 | [10 empty] | ocynk |  | 1.8 | 1.8 | Ogólne
W1 | 134 | 1 | BS | Łuk symetryczny | alfa = | 55 | a = | 500 | b = | 250 | e = | 50 | f = | 50 | r = | 100 |  |  |  |  | ocynk |  | 0.65 | 0.65 | Ogólne
W1 | 135 | 1 | EA | Odsadzka asymetryczna | a = | 250 | b = | 500 | d = | 500 | e = | 271 | l = | 580 | [6 empty] | ocynk |  | 0.96 | 0.96 | Ogólne
W1 | 136 | 1 | K+LR | Przewód prostokątny | a = | 500 | b = | 250 | l = | 275 | [10 empty] | ocynk |  | 0.41 | 0.41 | Ogólne
W1 | 137 | 1 | RFD1* | Klapa przeciwpożarowa prostokątna | a = | 500 | b = | 250 | l = | 370 | [14 empty] | Ogólne
W1 | 138 | 1 | BS | Łuk symetryczny | alfa = | 90 | a = | 500 | b = | 250 | e = | 50 | f = | 50 | r = | 100 |  |  |  |  | ocynk |  | 0.97 | 0.97 | Ogólne
W1 | 139 | 1 | K | Przewód prostokątny | a = | 250 | b = | 500 | l = | 657 | [10 empty] | ocynk |  | 0.99 | 0.99 | Ogólne
W1 | 140 | 1 | K | Przewód prostokątny | a = | 250 | b = | 500 | l = | 287 | [10 empty] | ocynk |  | 0.43 | 0.43 | Ogólne
W1 | 141 | 1 | K | Przewód prostokątny | a = | 250 | b = | 500 | l = | 1500 | [10 empty] | ocynk |  | 2.25 | 2.25 | Ogólne
W1 | 142 | 1 | K+LR | Przewód prostokątny | a = | 250 | b = | 500 | l = | 1570 | [10 empty] | ocynk |  | 2.36 | 2.36 | Ogólne | LR
W1 | 143 | 1 | TR1* | Trójnik prosty z prostokątnym odejściem | a = | 500 | b = | 250 | g = | 250 | h = | 250 | l = | 450 | e = | 225 | f = | 250 | l3 = | 100 | ocynk |  | 0.78 | 0.78 | Ogólne
W1 | 144 | 1 | UA | Redukcja asymetryczna | a = | 250 | b = | 500 | c = | 250 | d = | 400 | l = | 250 | e = | -50 | f = | 0 |  |  | ocynk |  | 0.38 | 0.38 | Ogólne
W1 | 145 | 1 | K | Przewód prostokątny | a = | 250 | b = | 400 | l = | 395 | [10 empty] | ocynk |  | 0.51 | 0.51 | Ogólne
W1 | 146 | 1 | TR1* | Trójnik prosty z prostokątnym odejściem | a = | 400 | b = | 250 | g = | 250 | h = | 250 | l = | 450 | e = | 225 | f = | 200 | l3 = | 100 | ocynk |  | 0.69 | 0.69 | Ogólne
W1 | 147 | 1 | UA | Redukcja asymetryczna | a = | 250 | b = | 400 | c = | 250 | d = | 250 | l = | 200 | e = | -75 | f = | 0 |  |  | ocynk |  | 0.28 | 0.28 | Ogólne
W1 | 148 | 2 | K | Przewód prostokątny | a = | 250 | b = | 250 | l = | 1500 | [10 empty] | ocynk |  | 1.5 | 3 | Ogólne
W1 | 149 | 1 | K | Przewód prostokątny | a = | 250 | b = | 250 | l = | 1150 | [10 empty] | ocynk |  | 1.15 | 1.15 | Ogólne
W1 | 150 | 1 | TR1* | Trójnik prosty z prostokątnym odejściem | a = | 250 | b = | 250 | g = | 250 | h = | 250 | l = | 450 | e = | 225 | f = | 125 | l3 = | 100 | ocynk |  | 0.55 | 0.55 | Ogólne
W1 | 151 | 1 | BO | Zaślepka | a = | 250 | b = | 250 | [12 empty] | ocynk |  | 0.06 | 0.06 | Ogólne
W1 | 152 | 3 | PPD1*+DA | Wywiewnik perforowany | L = | 250 | H = | 250 | [12 empty] | stal |  |  |  | Ogólne
|  |  |  | Nazwa: | Wc
|  |  |  | Typ: | Wyrzutowy
Opis:
Sys. | Nr | Szt. | Typ | Nazwa | Wymiary | [15 empty] | Materiał | Kolor | Pow. [m2] | Pow. całk. [m2] | Producent | Uwagi
Wc | 1 | 2 | WA | Kolano asymetryczne | alfa = | 90 | a = | 400 | b = | 1000 | d = | 630 | e = | 50 | f = | 50 | r = | 50 |  |  | ocynk |  | 4.84 | 9.69 | Ogólne
Wc | 2 | 2 | WA | Kolano asymetryczne | alfa = | 90 | a = | 400 | b = | 630 | d = | 315 | e = | 50 | f = | 50 | r = | 50 |  |  | ocynk |  | 2.15 | 4.31 | Ogólne
Wc | 3 | 1 | UA | Redukcja asymetryczna | a = | 400 | b = | 315 | c = | 800 | d = | 315 | l = | 400 | e = | 0 | f = | 400 |  |  | ocynk |  | 0.89 | 0.89 | Ogólne
Wc | 4 | 3 | K | Przewód prostokątny | a = | 800 | b = | 315 | l = | 1500 | [10 empty] | ocynk |  | 3.35 | 10.04 | Ogólne
Wc | 5 | 1 | K | Przewód prostokątny | a = | 800 | b = | 315 | l = | 1216 | [10 empty] | ocynk |  | 2.71 | 2.71 | Ogólne
Wc | 6 | 2 | UA | Redukcja asymetryczna | a = | 800 | b = | 315 | c = | 600 | d = | 315 | l = | 200 | e = | 0 | f = | 0 |  |  | ocynk |  | 0.45 | 0.89 | Ogólne
Wc | 7 | 2 | K | Przewód prostokątny | a = | 600 | b = | 315 | l = | 1500 | [10 empty] | ocynk |  | 2.75 | 5.49 | Ogólne
Wc | 8 | 1 | K | Przewód prostokątny | a = | 600 | b = | 315 | l = | 852 | [10 empty] | ocynk |  | 1.56 | 1.56 | Ogólne
Wc | 9 | 2 | UA | Redukcja asymetryczna | a = | 600 | b = | 315 | c = | 800 | d = | 315 | l = | 200 | e = | 0 | f = | 0 |  |  | ocynk |  | 0.45 | 0.89 | Ogólne
Wc | 10 | 1 | K | Przewód prostokątny | a = | 800 | b = | 315 | l = | 867 | [10 empty] | ocynk |  | 1.93 | 1.93 | Ogólne
Wc | 11 | 2 | WA | Kolano asymetryczne | alfa = | 90 | a = | 800 | b = | 315 | d = | 800 | e = | 50 | f = | 50 | r = | 50 |  |  | ocynk |  | 3.89 | 7.78 | Ogólne
Wc | 12 | 2 | BS | Łuk symetryczny | alfa = | 45 | a = | 800 | b = | 800 | e = | 50 | f = | 50 | r = | 100 |  |  |  |  | ocynk |  | 2.58 | 5.16 | Ogólne
Wc | 13 | 1 | K+LR | Przewód prostokątny | a = | 800 | b = | 800 | l = | 518 | [10 empty] | ocynk |  | 1.66 | 1.66 | Ogólne
Wc | 14 | 2 | BA | Łuk asymetryczny | alfa = | 45 | a = | 800 | b = | 800 | d = | 800 | e = | 50 | f = | 50 | r = | 100 |  |  | ocynk |  | 2.58 | 5.16 | Ogólne
Wc | 15 | 2 | K+LR | Przewód prostokątny | a = | 800 | b = | 800 | l = | 339 | [10 empty] | ocynk |  | 1.08 | 2.17 | Ogólne
Wc | 16 | 2 | BA | Łuk asymetryczny | alfa = | 90 | a = | 800 | b = | 800 | d = | 800 | e = | 50 | f = | 50 | r = | 100 |  |  | ocynk |  | 4.84 | 9.68 | Ogólne
Wc | 17 | 2 | UA | Redukcja asymetryczna | a = | 800 | b = | 800 | c = | 350 | d = | 950 | l = | 350 | e = | 75 | f = | 0 |  |  | ocynk |  | 1.15 | 2.29 | Ogólne
Wc | 18 | 2 | RA | Asymetryczne przejście koło/prostokąt | a = | 350 | b = | 950 | d = | 950 | g = | 80 | l = | 420 | e = | 0 | f = | 300 |  |  | ocynk |  | 1.54 | 3.08 | Ogólne
Wc | 19 | 1 | UA | Redukcja asymetryczna | a = | 400 | b = | 315 | c = | 800 | d = | 315 | l = | 400 | e = | 0 | f = | 0 |  |  | ocynk |  | 0.89 | 0.89 | Ogólne
Wc | 20 | 1 | K | Przewód prostokątny | a = | 800 | b = | 315 | l = | 755 | [10 empty] | ocynk |  | 1.68 | 1.68 | Ogólne
Wc | 21 | 1 | K | Przewód prostokątny | a = | 800 | b = | 315 | l = | 1106 | [10 empty] | ocynk |  | 2.47 | 2.47 | Ogólne
Wc | 22 | 1 | K | Przewód prostokątny | a = | 600 | b = | 315 | l = | 947 | [10 empty] | ocynk |  | 1.73 | 1.73 | Ogólne
Wc | 23 | 1 | K | Przewód prostokątny | a = | 800 | b = | 315 | l = | 547 | [10 empty] | ocynk |  | 1.22 | 1.22 | Ogólne
Wc | 24 | 1 | K | Przewód prostokątny | a = | 800 | b = | 800 | l = | 518 | [10 empty] | ocynk |  | 1.66 | 1.66 | Ogólne
Wc | 25 | 2 | K | Wyrzutnia ścienna | [16 empty] | ocynk |  |  |  | wyk. Indywidualne
|  |  |  | Nazwa: | Ws
|  |  |  | Typ: | Wywiewny
Opis:
Sys. | Nr | Szt. | Typ | Nazwa | Wymiary | [15 empty] | Materiał | Kolor | Pow. [m2] | Pow. całk. [m2] | Producent | Uwagi
Ws | 1 | 2 | CV1*+0 m3/h+0 Pa+220V | Wentylator kanałowy okrągły kanałowy K150M | d = | 150 | l = | 200 | [16 empty] | Systemair
Ws | 2 | 1 | FLEX | Przewód elastyczny | d = | 100 | l = | 30906 | [12 empty] | aluminium | naturalny | 9.7 | 9.7 | Ogólne
Ws | 3 | 8 | VV1* | Zawór wentylacyjny | D = | 100 | [14 empty] | stal |  |  |  | Ogólne
Ws | 4 | 1 | FLEX | Przewód elastyczny | d = | 100 | l = | 289 | [12 empty] | aluminium | naturalny | 0.09 | 0.09 | Ogólne
Ws | 5 | 1 | FLEX | Przewód elastyczny | d = | 100 | l = | 298 | [12 empty] | aluminium | naturalny | 0.09 | 0.09 | Ogólne
Ws | 6 | 1 | FLEX | Przewód elastyczny | d = | 100 | l = | 1170 | [12 empty] | aluminium | naturalny | 0.37 | 0.37 | Ogólne
Ws | 7 | 2 | TC2* | Trójnik symetryczny redukcyjny 90 stopni | d1 = | 100 | d2 = | 100 | d3 = | 100 | [10 empty] | ocynk |  | 0.11 | 0.23 | Ogólne
Ws | 8 | 1 | TUBE* | Przewód okrągły | d1 = | 100 | l1 = | 930 | [12 empty] | ocynk |  | 0.29 | 0.29 | Ogólne
Ws | 9 | 2 | TC2* | Trójnik symetryczny redukcyjny 90 stopni | d1 = | 100 | d2 = | 125 | d3 = | 100 | [10 empty] | ocynk |  | 0.14 | 0.27 | Ogólne
Ws | 10 | 1 | TUBE* | Przewód okrągły | d1 = | 125 | l1 = | 600 | [12 empty] | ocynk |  | 0.24 | 0.24 | Ogólne
Ws | 11 | 2 | TC2* | Trójnik symetryczny redukcyjny 90 stopni | d1 = | 125 | d2 = | 150 | d3 = | 100 | [10 empty] | ocynk |  | 0.11 | 0.22 | Ogólne
Ws | 12 | 1 | TUBE* | Przewód okrągły | d1 = | 150 | l1 = | 330 | [12 empty] | ocynk |  | 0.16 | 0.16 | Ogólne
Ws | 13 | 1 | BSE | Kolano segmentowe | alfa = | 90 | r = | 1 | d1 = | 150 | [10 empty] | ocynk |  | 0.17 | 0.17 | Ogólne
Ws | 14 | 1 | TUBE* | Przewód okrągły | d1 = | 150 | l1 = | 1102 | [12 empty] | ocynk |  | 0.52 | 0.52 | Ogólne
Ws | 15 | 2 | CS1* | Tłumik kanalowy okrągły | d = | 150 | l = | 900 | [12 empty] | ocynk |  |  |  | Ogólne
Ws | 16 | 2 | CFC* | Okrągły króciec elastyczny | d = | 150 | l = | 100 | [12 empty] | ocynk |  |  |  | Ogólne
Ws | 17 | 1 | FLEX | Przewód elastyczny | d = | 100 | l = | 673 | [12 empty] | aluminium | naturalny | 0.21 | 0.21 | Ogólne
Ws | 18 | 1 | FLEX | Przewód elastyczny | d = | 100 | l = | 585 | [12 empty] | aluminium | naturalny | 0.18 | 0.18 | Ogólne
Ws | 19 | 1 | FLEX | Przewód elastyczny | d = | 100 | l = | 597 | [12 empty] | aluminium | naturalny | 0.19 | 0.19 | Ogólne
Ws | 20 | 1 | FLEX | Przewód elastyczny | d = | 100 | l = | 1000 | [12 empty] | aluminium | naturalny | 0.31 | 0.31 | Ogólne
Ws | 21 | 1 | TUBE* | Przewód okrągły | d1 = | 100 | l1 = | 934 | [12 empty] | ocynk |  | 0.29 | 0.29 | Ogólne
Ws | 22 | 1 | TUBE* | Przewód okrągły | d1 = | 125 | l1 = | 539 | [12 empty] | ocynk |  | 0.21 | 0.21 | Ogólne
Ws | 23 | 1 | BSE | Kolano segmentowe | alfa = | 90 | r = | 1 | d1 = | 125 | [10 empty] | ocynk |  | 0.12 | 0.12 | Ogólne
Ws | 24 | 1 | TUBE* | Przewód okrągły | d1 = | 125 | l1 = | 200 | [12 empty] | ocynk |  | 0.08 | 0.08 | Ogólne
Ws | 25 | 1 | MFA | Złączka mufowa | d1 = | 150 | [14 empty] | ocynk |  | 0.04 | 0.04 | Ogólne
Ws | 26 | 1 | VV1* | Wentylator wyciągowy SILENT 300 CRZ | [20 empty] | Systemair
Ws | 27 | 1 | FLEX | Przewód elastyczny | d = | 150 | l = | 867 | [12 empty] | aluminium | naturalny | 0.41 | 0.41 | Ogólne
Ws | 28 | 1 | USE | Redukcja symetryczna | d1 = | 100 | d2 = | 150 | l1 = | 80 | [10 empty] | ocynk |  | 0 | 0 | Ogólne
Ws | 29 | 1 | TUBE* | Przewód okrągły | d1 = | 100 | l1 = | 292 | [12 empty] | ocynk |  | 0.09 | 0.09 | Ogólne
Ws | 30 | 3 | BSE | Kolano segmentowe | alfa = | 90 | r = | 1 | d1 = | 100 | [10 empty] | ocynk |  | 0.07 | 0.22 | Ogólne
Ws | 31 | 1 | TUBE* | Przewód okrągły | d1 = | 100 | l1 = | 2590 | [12 empty] | ocynk |  | 0.81 | 0.81 | Ogólne
Ws | 32 | 1 | TUBE* | Przewód okrągły | d1 = | 100 | l1 = | 466 | [12 empty] | ocynk |  | 0.15 | 0.15 | Ogólne
Ws | 33 | 1 | TUBE* | Przewód okrągły | d1 = | 100 | l1 = | 6000 | [12 empty] | ocynk |  | 1.88 | 1.88 | Ogólne
Ws | 34 | 1 | CRD1* | Podstawa dachowa okrągła | d = | 100 | l = | 1000 | A = | 160 | B = | 160 | [8 empty] | ocynk |  |  |  | Ogólne
Ws | 35 | 1 | MFA | Złączka mufowa | d1 = | 100 | [14 empty] | ocynk |  | 0.03 | 0.03 | Ogólne
Ws | 36 | 1 | CRC1* | Wyrzutnia dachowa okrągła | d = | 100 | l = | 170 | [12 empty] | ocynk |  |  |  | Ogólne
Sys. | Nr | Szt. | Typ | Nazwa | Wymiary | [15 empty] | Materiał | Kolor | Pow. [m2] | Pow. całk. [m2] | Producent | Uwagi
Ws1 | 1 | 2 | CFC* | Okrągły króciec elastyczny | d = | 150 | l = | 100 | [12 empty] | ocynk |  |  |  | Ogólne
Ws1 | 2 | 1 | TUBE* | Przewód okrągły | d1 = | 150 | l1 = | 655 | [12 empty] | ocynk |  | 0.31 | 0.31 | Ogólne
Ws1 | 3 | 2 | BSE | Kolano segmentowe | alfa = | 90 | r = | 1 | d1 = | 150 | [10 empty] | ocynk |  | 0.17 | 0.33 | Ogólne
Ws1 | 4 | 2 | TUBE* | Przewód okrągły | d1 = | 150 | l1 = | 6000 | [12 empty] | ocynk |  | 2.83 | 5.65 | Ogólne
Ws1 | 5 | 2 | CRD1* | Podstawa dachowa okrągła | d = | 150 | l = | 1000 | A = | 210 | B = | 210 | [8 empty] | ocynk |  |  |  | Ogólne
Ws1 | 6 | 2 | MFA | Złączka mufowa | d1 = | 150 | [14 empty] | ocynk |  | 0.04 | 0.08 | Ogólne
Ws1 | 7 | 2 | CRC1* | Wyrzutnia dachowa okrągła | d = | 150 | l = | 255 | [12 empty] | ocynk |  |  |  | Ogólne
Ws1 | 8 | 1 | TUBE* | Przewód okrągły | d1 = | 150 | l1 = | 137 | [12 empty] | ocynk |  | 0.06 | 0.06 | Ogólne
Ws1 | 9 | 1 | BSE | Kolano segmentowe | alfa = | 30 | r = | 1 | d1 = | 150 | [10 empty] | ocynk |  | 0.06 | 0.06 | Ogólne
Ws1 | 10 | 1 | TUBE* | Przewód okrągły | d1 = | 150 | l1 = | 535 | [12 empty] | ocynk |  | 0.25 | 0.25 | Ogólne