## Arkusz1
PRZEDMIAR ROBÓT
CPV 45110000-1, 45233140-2, 45232451-8, 45316110-9
Lp | SSTWiOR | Opis robót | Jm | Ilość | Cena jedn | Wartość netto
I WYMAGANIA OGÓLNE BUDOWY
1 | D-M-00.00.00 | Wymagania ogólne budowy: - organizacja placu budowy, wymagane kontraktem ubezpieczenia i gwarancje, wymagane kontraktem nadzory branżowe, organizacja ruchu | kpl | 1
II ROBOTY ROZBIÓRKOWE I ZIEMNE CPV 45110000-1
2 | D-01.02.04 | Rozbiórka nawierzchni bitumicznej ulicy gr 6 cm - wcięcia w istniejące nawierzchnie ulic wraz z wywozem destruktu na składowisko Wykonawcy ul Strażacka 6,0 x 2,0 = 12,0 ul. Gimnazjalna 12,0 RAZEM 24 | m2 | 24
3 | D-01.02.04 | Rozbiórka - frezowanie nawierzchni bitumicznej gr 12 cm km 0+800 - 1+600 - 800 x 7,0 = 5600 km 2+150 - 2+315 165 x 7,0 +160 = 1315 uszkodzenia km 0+000 - 0+800 i 1+600 - 2+150 - 500 wjazd poszerzenie 146 RAZEM 7561 | m2 | 7561
4 | D-01.02.04 | Rozbiórka podbudowy śr grubości 25 cm oraz wykonanie wykopu do głębokości 80 cm - dla likwidacji przełomów wraz z wywozem destruktu na składowisko Wykonawcy km 0+000 - 0+800 i 1+600 - 2+150 - 500 km 0+800 - 1+600 i 2+150 - 2+315 - 1400 poszerzenie 146 RAZEM 2046 | m2 | 2046
5 | D-01.02.04 | Rozbiórka nawierzchni bitumicznej chodnika oraz zjazdów wraz z podbudową z kruszywa gr 15 cm oraz wywozem destruktu na składowisko Wykonawcy 5005 | m2 | 5005
6 | D-01.02.04 | Rozbiórka krawężników betonowych 15x30 na ławie betonowej z oporem wraz z wywozem destruktu na składowisko Wykonawcy 5330 | m | 5330
7 | D-01.02.04 | Rozbiórka korytek betonowych wraz z ławą z betonu 376+141 = 517 | m | 517
8 | D-06.04.01 | Odmulenie rynsztoku z kostki granitowej 374+391 = 765 | m | 765
9 | D-01.02.04 | Rozbiórka rynsztoku z kostki granitowej szer 0,6 m 374+391 = 765 | m | 765
10 | D-01.02.04 | Rozbiórka obrzeży betonowych 8x30 wraz z wywozem destruktu na składowisko Wykonawcy 2617 | m | 2617
11 | D-01.02.04 | Rozbiórka nawierzchni parkingu z kostki granitowej 200 + 463 + 843 + 179 = 1685 | m2 | 1685
12 | D-01.02.04 | Rozbiórka nawierzchni bitumicznej gr 12 cm, podbudowy śr grubości 25 cm oraz wykonanie wykopu do głębokości 120 cm - dla trasy kanałów deszczowych wraz z wywozem destruktu na wysypisko Wykonawcy 1080 x 1,5m = 1620 | m2 | 1620
13 | D-02.03.01 | Przygotowanie skarpy istniejącego nasypu do wykonania poszerzenia nasypu (odhumusowanie + schodkowanie) 450 | m2 | 450
14 | D-04.01.01 | Wykonanie koryta głęb 64 cm - na poszerzeniu 490-146 = 344 | m2 | 344
15 | D-04.01.01 | Wykonanie koryta głęb 15 cm - na poszerzeniu 146 | m2 | 146
16 | D-01.01.02 | Wycinka i karczowanie drzew średnicy 45-60 cm 2 | szt | 2
17 | D-01.02.04 | Rozbiórka wpustów ulicznych 36 | szt | 36
18 | D-01.01.01 | Wyniesienie trasy i punktów wysokościowych w terenie 2296 | m | 2296
III ROBOTY DROGOWE CPV 45233140-2
19 | D-02.03.01 | Wykonanie nasypu z gruntu niewysadzinowego w miejscach likwidowanych przełomów oraz na poszerzeniu likwidowane przełomy 1900 x 0,28 = 532 poszerzenie 986 RAZEM 1518 | m3 | 1518
20 | D-04.05.01 | Ulepszone podłoże z gruntu stabilizowanego cementem 1,5 - 2,5 MPa 20 cm likwidowane przełomy 1900 poszerzenie 490 RAZEM 2390 | m2 | 2390
21 | D-04.04.02 | Podbudowa z mieszanki 0/63 20 cm przełomy 1900 poszerzenie 490 RAZEM 2390 | m2 | 2390
22 | D-04.05.01, D-04.04.02, 'D-04.07.01, D-05.03.05 | Odtworzenie nawierzchni po robotach kanalizacyjnych (stabilizacja + podbudowa z kruszywa + podbudowa bitumiczna + warstwa wiążąca 1080 x 1,5m = 1620 | m2 | 1620
23 | D-04.07.01 | Podbudowa bitumiczna gr 7 cm przełomy 1900 poszerzenie 490 miejsca po frezowaniu 7561 RAZEM 9 951 | m2 | 9951
24 | D-05.03.05 | Warstwa wiążąca z BA 5 cm przełomy 1900 poszerzenie 490 miejsca po frezowaniu 7561 RAZEM 9 951 | m | 9951
25 | D-09.02.01 | Ułożenie goosiatki na łączeniu nowego nasypu z istniejącą konstrukcją oraz pod szwem 266+1350 =1616 | m2 | 1616
26 | D-08.01.01 | Krawężnik betonowy 15x30 na ławie betonowej z oporem 3598 | m | 3598
27 | D-08.03.01 | Obrzeża betonowe 8x30 na ławie z betonu B-15 2628 | m | 2628
28 | D-05.03.05 | Wyrównanie istniejącej nawierzchni masą mineralno - bitumiczną - przeprofilowania 755 | Mg | 755
29 | D-05.03.05 | Wykonanie warstwy ścieralnej z betonu asfaltowego 0/12,8 mm gr 5 cm 20007m2 | m2 | 20007
30 | D-08.02.02 | Nawierzchnia z kostki betonowej czerwonej gr 8 cm na podsypce piaskowej 3-5 cm oraz podbudowie z kruszywa 0/31,5 gr 15 cm - chodniki 4840 | m2 | 4840
31 | D-08.02.02 | Nawierzchnie z kostki betonowej - zjazdy - kostka na podsypce piaskowej 3-5 cm i podbudowie z kruszywa 0/31,5 gr 25 cm 205 | m2 | 205
32 | D-08.02.02 | Nawierzchnia bitumiczna - zjazdy - nawierzchnia bitumiczna 6 cm podbudowie z kruszywa 0/31,5 gr 25 cm 163 | m2 | 163
33 | D-05.03.01 | Nawierzchnie z kostki kamiennej z odzysku wraz z uzupełnieniem kostką nową - do 10% brakującej ilości - parkingi - kostka kamienna na podsypce piaskowej 3-5 cm i wyrównaniem podbudowy kruszywem 0/31,5 śr 5 cm 1573 | m2 | 1573
34 | D-02.03.01 | Wykonanie nasypu ziemnego za krawężnikami i obrzeżami 2315x2x1,0x0,15+30x1,0x0,15 = 699 | m3 | 699
35 | D-03.02.01a | Regulacja urządzeń obcych - studnie deszczowe, telekomunikacyjne, zawory itp. 3studnie kanalizacyjne - 34 szt x 0,3 m3/szt = 10,2m3 studnie telekomunikacyjne - 1 szt x 0,4 m3/szt = 0,4 m3 zawory wodne i gazowe 6 szt x 0,1 m3/szt = 0,6 m3 RAZEM 11,2 | m3 | 11.2
36 |  | Wykonanie ściany oporowej z gruntu zbrojonego śr wysokości 1,5 m 107+44 = 151 | m | 151
37 | D-07.02.01 | Oznakowanie pionowe 25 (7 sz średnie, 18 szt małe) | szt | 25
38 | D-07.01.01 | Oznakowanie poziome - przejścia dla pieszych,linie segregacyjne, strzałki - grubowarstwowe 28 + 86 = 114 | m2 | 114
39 | D-06.01.01 | Humusowanie i obsianie terenu wokół wykonanych robót 2296x1,0x2+350 + 30 x 1,0 = 4972 | m2 | 4972
IV ODWODNIENIE CPV 45232451-8
40 | D-08.05.03 | Wykonanie rynsztoku z kostki granitowej z odzysku, z uzupełnieniem braków do 10% na podsypce cementowo - piaskowej, szer 80 cm 398+376 = 774 | m | 774
41 | D-08.05.03 | Wykonanie rynsztoku z kostki granitowej nowej na podsypce cementowo - piaskowej, szer 80 cm 380+144 = 524 | m | 524
42 | D-03.02.01 | Przyłącza kanalizacji deszczowej PCW fi 200 5,5 + 3,0 + 2,0 + 9,0 + 3,0 + 9,5 + 6,5 + 3,0 + 8,5 + 5,0 + 5,5 + 5,5 + 6,5 + 5,5 + 7,0 + 5,0 + 4,5 + 2,0 + 5,0 + 2,0 + 7,0 + 2,0 + 7,5 + 8,0 + 2,0 + 4,5 + 2,5 + 7,0 + 8,5 + 15,5 + 8,5 + 11,0 + 2,5 + 4,0 + 2,0 + 5,0 + 5,0 + 4,5 + 2,0 + 9,0 + 4,0 + 9,5 + 12,5 + 9,0+ 2,0 + 2,0 + 8,5 + 2,0 + 8,0 + 2,0 + 7,5 + 2,0 + 4,5 + 9,0 + 3,5 +2,0 + 3,5 + 9,0 +9,5 + 4,5 + 5,0 = 340 | m | 340
43 | D-03.02.01 | Studnie deszczowe fi 1200 śr głębokość do 2,50 m z pokrywą klasy D-400 43 | szt | 43
44 | D-03.02.01 | Studnie deszczowe fi 1200 śr głębokość do 2,50 m z pokrywą klasy D-400 wykonane na istniejącym kolektorze fi 600 4 | szt | 4
45 | D-03.02.01 | Studnie deszczowe fi 1200 śr głębokość do 2,50 m z pokrywą klasy D-400 wykonane na istniejącym kolektorze fi 200 4 | szt | 4
46 | D-03.02.01 | Studnie kaskadowe fi 1200 z pokrywą klasy D-400 5 | szt | 5
47 | D-03.02.01 | Wpięcia do istniejących studni deszczowych przykanalików fii 200 4 | szt | 4
48 | D-03.02.01 | Wpusty deszczowe z przykryciem uchylnym klasy C-250 58 | szt | 58
49 | D-03.02.01 | Kanalizacja deszczowa fi 300 z rur PEHD 5,5 + 18,0 + 9,5 + 3,5 + 13,5 + 35,5 + 47,5 + 19,0 + 14,5 + 2,5 + 17,0 + 59,5 + 45,0 + 41,0 + 48,0 + 16,5 + 17,0 + 37,5 + 53,0 + 53,0 = 556,5 | m | 556.5
50 | D-03.02.01 | Kanalizacja deszczowa fi 250 z rur PEHD 3,5 + 2,5 + 2,0 + 8,5 + 27,0 + 47,0 + 30,0 + 22,5 + 24,0 + 2,0 + 40,5 + 26,5 + 23,0 + 38,5 = 297,5 | m | 297.5
51 | D-03.02.01 | Kanalizacja deszczowa z rur fi 200 PEHD 30,5 + 18,5 + 7,5 + 27,0 + 8,0 + 25,0 + 3,0 + 1,5 + 1,5 + 2,5 + 1,5 + 1,5 + 1,5 + 1,5 + 1,5 + 4,0 + 4,0 = 140,5 | m | 140.5
52 | D-03.02.01 | Przebudowa istniejących wpustów deszczowych (wymiana armatury żeliwnej) 9 | szt | 9
53 | D-03.02.01 | Odwodnienie liniowe szer 200 mm klasy D-400 wraz z osadnikiem 7 | m | 7
54 | D-03.02.01 | Budowa rowu odprowadzającego wodę w kieruknku lasu 26 | m | 26
55 | D-03.02.01 | Przepust PP fi 500 9,5 | m | 9.5
56 | D-03.02.01 | Ścianki czołowe przepustu fi 500 2 | szt | 2
57 | D-03.02.01 | Separatory ropopochodnych wraz z osadnikami wstępnymi 6 | szt | 6
58 | D-03.02.01 | Umocnienia wylotów kanalizacji deszczowej 8 | szt | 8
59 | D-03.01.01 | Przebudowa ścianek czołowych przepustów fi 600 - 1000 3 | szt | 3
V OŚWIETLENIE CPV 45316110-9
60 | D-07.07.01 | Demontaż słupów oświetlenia ulicznego 82 | szt | 82
61 | D-07.07.01 | Demontaż przewodów napowietrznych oświetlenia ulicznego 2700 x 4 = 10800 | m | 10800
62 | D-07.07.01 | Ułożenie przewodów YAKXS4x35 mm2 w rurach osłonowych AROT DVR 75 mm wraz z wykopem pod kabel i zasypaniem wykopu 2734 | m | 2700
63 | D-07.07.01 | Ułożenie przewodów uziemiających - bednarka o przekroju 30x3mm 2324 | m | 2324
64 | D-07.07.01 | Rury osłonowe stalowe fi 100 mm (pod drogami) 7szt/85 mb | m | 85
65 | D-07.07.01 | Wykonanie kompletnych punktów oświetleniowych (słup, lampa, tabliczki, przewody) 84 | szt | 84
RAZEM NETTO
PODATEK VAT 23%
RAZEM BRUTTO
TABELA DZIAŁÓW PRZEDMIARU
Lp | ELEMENT |  | Wartość netto |  | VAT | Wartość brutto
1 | WYMAGANIA OGÓLNE BUDOWY
2 | ROBOTY ROZBIÓRKOWE I ZIEMNE
3 | ROBOTY DROGOWE
4 | ODWODNIENIE
5 | OŚWIETLENIE
RAZEM