## Arkusz1
Lp. | Indeks | Nazwa | Jednostka miary | Obmiar
1 | KNR 2-01 0317-0501 S- 00.00 + S-01 | Wykopy liniowe o ścianach pionowych pod fundamenty, rurociągi, kolektory w gruntach suchych kat.III-IV z wydobyciem urobku łopatą lub wyciągiem ręcznym; głębokość do 3.0 m, szerokość 0.8-1.5 m | m3 | 182.55
2 | KNR 2-01 0215-06 S- 00.00 + S-01 | Wykopy oraz przekopy wykonywane koparkami przedsiębiernymi 0.40 m3 na odkład w gruncie kat.III | m3 | 2376.39
3 | KNR 2-01 0206-02 S- 00.00 + S-01 | Roboty ziemne wykon.koparkami podsiębiernymi o poj.łyżki 0.40 m3 w gr.kat.III z transp.urobku samochod.samowyładowczymi na odległość do 1 km | m3 | 1092.13
4 | KNR 2-01 0214-04 S- 00.00 + S-01 | Nakłady uzupełn.za każde dalsze rozp. 0.5 km transportu ponad 1 km samochodami samowyładowczymi po drogach utwardzonych ziemi kat.III-IV | m3 | 1092.13
5 | KNR 2-01 0322-02 S- 00.00 + S-01 | Pełne umocnienie pionowych ścian wykopów liniowych o głębok.do 3.0 m wypraskami w grunt.suchych kat.III-IV wraz z rozbiór.(szer.do 1m) | m2 | 6638.31
6 | KNR 2-01 0320-0501 S- 00.00 + S-01 | Zasypywanie wykopów liniowych o ścianach pionowych w gruntach kat.III-IV; głębokość do 3.0 m, szerokość 0.8-1.5 m | m3 | 182.55
7 | KNR 2-01 0230-01 S- 00.00 + S-01 | Zasypywanie wykopów spycharkami z przemieszczeniem gruntu na odl. do 10 m w gruncie kat. I-III | m3 | 2376.39
8 | KNR-W 2-18 0511-03 S- 00.00 + S-01 | Podłoża pod kanały i obiekty z materiałów sypkich grub. 20 cm /podsypki i obsypki rur/ | m3 | 770.59
9 | KNR-W 2-18 0511-02 S- 00.00 + S-01 | Podłoża pod kanały i obiekty z materiałów sypkich grub. 15 cm /podsypki pod studnie i obsypka zbiornika/. | m3 | 66.04
10 | KNR 2-01 0206-02 S- 00.00 + S-01 | Roboty ziemne wykon.koparkami podsiębiernymi o poj.łyżki 0.40 m3 w gr.kat.III z transp.urobku samochod.samowyładowczymi na odległość do 1 km /transport podsypek i obsypek /66.04+770.59/*1.22 = 1020.69 m3 - bez kosztów robocizny i koparki - załadunek sprzedającego/. | m3 | 1020.69
11 | KNR 2-01 0214-04 S- 00.00 + S-01 | Nakłady uzupełn.za każde dalsze rozp. 0.5 km transportu ponad 1 km samochodami samowyładowczymi po drogach utwardzonych ziemi kat.III-IV - | m3 | 1020.69
12 | KNR 2-01 0236-02 S- 00.00 + S-01 | Zagęszczenie nasypów ubijakami mechanicznymi; grunty spoiste kat. III-IV | m3 | 2558.94
13 | KNR 2-01 0610-07 S- 00.00 + S-01 | Drenaż - podsypka filtracyjna ze żwiru lub pospółki w gotowym suchym wykopie z gotowego kruszywa | m3 | 139.53
14 | KNR 2-01 0206-02 S- 00.00 + S-01 | Roboty ziemne wykon.koparkami podsiębiernymi o poj.łyżki 0.40 m3 w gr.kat.III z transp.urobku samochod.samowyładowczymi na odległość do 1 km /transport żwiru 139.53*1.271 =177.34 m3 - bez kosztów robocizny i koparki - załadunek sprzedającego/. | m3 | 177.34
15 | KNR 2-01 0214-04 S- 00.00 + S-01 | Nakłady uzupełn.za każde dalsze rozp. 0.5 km transportu ponad 1 km samochodami samowyładowczymi po drogach utwardzonych ziemi kat.III-IV - zwir. | m3 | 177.34
16 | KNR 2-01 0236-02 S- 00.00 + S-01 | Zagęszczenie nasypów ubijakami mechanicznymi; grunty spoiste kat. III-IV | m3 | 139.53
17 | KNR-W 2-18 0513-03 S- 00.00 + S-01 | Studnie rewizyjne z kręgów betonowych o śr. 1200 mm w gotowym wykopie o głębok. 3m*/ z przejściami elastycznymi w ściance/ | stud. | 23
18 | KNR-W 2-18 0513-01 S- 00.00 + S-01 | Studnie rewizyjne z kręgów betonowych o śr. 1000 mm w gotowym wykopie o głębok. 3m*/ z przejściami elastycznymi w ściance/ | stud. | 11
19 | KNR-W 2-18 0513-02 S- 00.00 + S-01 | Studnie rewizyjne z kręgów betonowych o śr. 1000 mm w gotowym wykopie za każde 0.5 m różnicy głęb. | [0.5 m] stud. | -12
20 | KNR-W 2-18 0513-05 S- 00.00 + S-01 | Studnie rewizyjne z kręgów betonowych o śr. 1500 mm w gotowym wykopie o głębok. 3m | stud. | 2
21 | KNR-W 2-18 0513-06 S- 00.00 + S-01 | Studnie rewizyjne z kręgów betonowych o śr. 1500 mm w gotowym wykopie za każde 0.5 m różnicy głęb*. | [0.5 m] stud. | -1
22 | KNR-W 2-18 0524-01 S- 00.00 + S-01 | Studzienki ściekowe uliczne betonowe o śr.500 mm z osadnikiem i syfonem | szt. | 44
23 | Wycena wykonawcy S- 00.00 + S-01 | Montaz zbiornika podziemnego z tworzywa 6500/5000 l. | szt | 1
24 | KNR-W 2-18 0513-05 S- 00.00 + S-01 | Studnie rewizyjne z kręgów betonowych o śr. 1500 mm w gotowym wykopie o głębok. 3m - Analogia -montaż separatora benzyn typ 15/5000 l. | stud. | 1
25 | KNR-W 2-18 0408-05 S- 00.00 + S-01 | Kanały z rur PVC łączonych na wcisk o śr. zewn. 315 mm - Analogia - Rura PP | m | 586.5
26 | KNR-W 2-18 0408-05 S- 00.00 + S-01 | Kanały z rur PVC łączonych na wcisk o śr. zewn. 315 mm - Analogia - Rura PP / montaż w tunelu/ | m | 102
27 | KNR 2-18 0804-04 S- 00.00 + S-01 | Próba szczelności kanałów rurowych o śr.nom. 300 mm | m | 688.5
28 | KNR-W 2-18 0408-03 S- 00.00 + S-01 | Kanały z rur PVC łączonych na wcisk o śr. zewn. 200 mm - Analogia - Rura PP | m | 310.7
29 | KNR-W 2-18 0408-03 S- 00.00 + S-01 | Kanały z rur PVC łączonych na wcisk o śr. zewn. 200 mm - Analogia - Rura PP / montaż w tunelu/ | m | 26.5
30 | KNR 2-18 0804-02 S- 00.00 + S-01 | Próba szczelności kanałów rurowych o śr.nom. 200 mm | m | 337.2
31 | KNR-W 2-18 0408-02 S- 00.00 + S-01 | Kanały z rur PVC łączonych na wcisk o śr. zewn. 160 mm - Analogia - Rura PP | m | 24.11
32 | KNR 2-18 0804-01 S- 00.00 + S-01 | Próba szczelności kanałów rurowych o śr.nom. 150 mm | m | 24.11
33 | Wycena wykonawcy S- 00.00 + S-01 | Dostawa i montaż geowłókniny - geowłóknina dla ochrony rur przed wypłukaniem podłoży i obsypek - TERRAN 1000 | m2 | 3149.43
34 | KNR-W 2-18 0422-03 S- 00.00 + S-01 | Kształtki PVC kanalizacji zewnętrznej dwukielichowe łączone na wcisk o śr. zewn. 200 mm - Analogia - montaż trójników z PP śr. 200/200 mm | szt | 2
35 | KNR-W 2-18 0422-05 S- 00.00 + S-01 | Kształtki PVC kanalizacji zewnętrznej dwukielichowe łączone na wcisk o śr. zewn. 315 mm - Analogia - montaż trójników z PP śr. 315/200 mm | szt | 5
36 | KNR-W 2-18 0408-05 S- 00.00 + S-01 | Kanały z rur PVC łączonych na wcisk o śr. zewn. 315 mm - Analogia - Rura drenarska PP / montaż w tunelu/ | m | 219
37 | Wycena wykonawcy S- 00.00 + S-01 | Dostawa i montaż geowłókniny / w drenażu/. | m2 | 782.93
38 | KNR-W 2-18 0205-06 S- 00.00 + S-01 | Zasuwy żeliwne klinowe owalne kołnierzowe z obudową o śr.250 mm bez nasuwki - Analogia - zasuwa kanałowa DN 300 mm | kpl. | 1
39 | KNR-W 2-18 0205-05 S- 00.00 + S-01 | Zasuwy żeliwne klinowe owalne kołnierzowe z obudową o śr.200 mm bez nasuwki | kpl. | 1
40 | KNR-W 2-18 0422-03 S- 00.00 + S-01 | Kształtki PVC kanalizacji zewnętrznej dwukielichowe łączone na wcisk o śr. zewn. 200 mm - Analogia - trójnik kanalizacyjnyz PP DN 200 mm - do wykonania kaskady. | szt | 3
41 | KNR-W 2-18 0408-03 S- 00.00 + S-01 | Kanały z rur PVC łączonych na wcisk o śr. zewn. 200 mm - Analogia - Rura PP na odcinki pionowe kaskad. | m | 3.8
42 | KNR-W 2-18 0422-03 S- 00.00 + S-01 | Kształtki PVC kanalizacji zewnętrznej dwukielichowe łączone na wcisk o śr. zewn. 200 mm - Analogia - kolano kanalizacyjne z PP DN 200 mm/45 stopni - do wykonania kaskady. | szt | 9
43 | KNR-W 2-18 0422-03 S- 00.00 + S-01 | Kształtki PVC kanalizacji zewnętrznej dwukielichowe łączone na wcisk o śr. zewn. 200 mm - Analogia - nasuwka kanalizacyjna z PP DN 200 mm - do wykonania kaskady. | szt | 3
44 | KNR-W 2-18 0422-05 S- 00.00 + S-01 | Kształtki PVC kanalizacji zewnętrznej dwukielichowe łączone na wcisk o śr. zewn. 315 mm - Analogia - trójnik kanalizacyjnyz PP DN 315 mm - do wykonania kaskady. | szt | 2
45 | KNR-W 2-18 0408-05 S- 00.00 + S-01 | Kanały z rur PVC łączonych na wcisk o śr. zewn. 315 mm - Analogia - Rura PP - do wykonania kaskady. | m | 3
46 | KNR-W 2-18 0422-05 S- 00.00 + S-01 | Kształtki PVC kanalizacji zewnętrznej dwukielichowe łączone na wcisk o śr. zewn. 315 mm - Analogia - kolano kanalizacyjne z PP DN 315 mm/45 stopni - do wykonania kaskady. | szt | 2
47 | KNR-W 2-18 0422-05 S- 00.00 + S-01 | Kształtki PVC kanalizacji zewnętrznej dwukielichowe łączone na wcisk o śr. zewn. 315 mm - Analogia - nasuwka kanalizacyjna z PP DN 315 mm - do wykonania kaskady. | szt | 2
48 | KNR-W 2-18 0422-03 S- 00.00 + S-01 | Kształtki PVC kanalizacji zewnętrznej dwukielichowe łączone na wcisk o śr. zewn. 200 mm - Analogia - tuleja ochronna przejściowa dla rury PP śr. 200 mm.- wylot do rzeczki Bystrzyk/ | szt | 9
49 | KNR 7-28 0204-12 S- 00.00 + S-01 | Przebicie otworów dla przewodów instalacyjnych o średnicy do 300 mm w ścianach betonowych o grubości do 20 cm - otwór wylotowy do rzeczki Bystrzyk | otw. | 1