## Arkusz1
Lp. | Indeks | Nazwa | Jednostka miary | Obmiar
1 | KNR 2-01 0317-0201 | Wykopy liniowe o ścianach pionowych pod fundamenty, rurociągi, kolektory w gruntach suchych kat.III-IV z wydobyciem urobku łopatą lub wyciągiem ręcznym; głębokość do 1.5 m, szerokość 0.8-1.5 m | m3 | 50
2 | KNR 2-01 0215-06 | Wykopy oraz przekopy wykonywane koparkami przedsiębiernymi 0.40 m3 na odkład w gruncie kat.III | m3 | 585.62
3 | KNR 2-01 0206-02 | Roboty ziemne wykon.koparkami podsiębiernymi o poj.łyżki 0.40 m3 w gr.kat.III z transp.urobku samochod.samowyładowczymi na odległość do 1 km | m3 | 269.02
4 | KNR 2-01 0214-04 | Nakłady uzupełn.za każde dalsze rozp. 0.5 km transportu ponad 1 km samochodami samowyładowczymi po drogach utwardzonych ziemi kat.III-IV | m3 | 269.02
5 | KNR 2-01 0322-02 | Pełne umocnienie pionowych ścian wykopów liniowych o głębok.do 3.0 m wypraskami w grunt.suchych kat.III-IV wraz z rozbiór.(szer.do 1m) | m2 | 931.86
6 | KNR 2-01 0320-0201 | Zasypywanie wykopów liniowych o ścianach pionowych w gruntach kat.III-IV; głębokość do 1.5 m, szerokość 0.8-1.5 m | m3 | 50
7 | KNR 2-01 0230-01 | Zasypywanie wykopów spycharkami z przemieszczeniem gruntu na odl. do 10 m w gruncie kat. I-III | m3 | 585.62
8 | KNR-W 2-18 0511-03 | Podłoża pod kanały i obiekty z materiałów sypkich grub. 20 cm /podsypki i obsypki rur/ | m3 | 260.83
9 | KNR 2-01 0206-02 | Roboty ziemne wykon.koparkami podsiębiernymi o poj.łyżki 0.40 m3 w gr.kat.III z transp.urobku samochod.samowyładowczymi na odległość do 1 km /transport podsypek i obsypek /260.83/*1.22 =318.21 m3 - bez kosztów robocizny i koparki - załadunek sprzedającego/. | m3 | 318.21
10 | KNR 2-01 0214-04 | Nakłady uzupełn.za każde dalsze rozp. 0.5 km transportu ponad 1 km samochodami samowyładowczymi po drogach utwardzonych ziemi kat.III-IV - | m3 | 318.21
11 | KNR 2-01 0236-02 | Zagęszczenie nasypów ubijakami mechanicznymi; grunty spoiste kat. III-IV | m3 | 635.62
12 | Wycena wykonawcy | Wykonanie wcinek i podłączeń do instalacji istniejacych / 1 kpl = wszystkie podłączenia/. | kpl | 1
13 | S 219 0900-15 | Montaż rurociągów z rur polietylenowych o śr.nom. 225 mm montowanych z rur prostych | m | 114.68
14 | S 219 0900-12 | Montaż rurociągów z rur polietylenowych o śr.nom. 160 mm montowanych z rur prostych | m | 182.62
15 | S 219 0900-08 | Montaż rurociągów z rur polietylenowych o śr.nom. 90 mm montowanych z rur w zwojach | m | 467.81
16 | S 219 0900-06 | Montaż rurociągów z rur polietylenowych o śr.nom. 63 mm montowanych z rur w zwojach | m | 160.52
17 | S 219 0900-04 | Montaż rurociągów z rur polietylenowych o śr.nom. 40 mm montowanych z rur w zwojach | m | 10.6
18 | S 219 0900-03 | Montaż rurociągów z rur polietylenowych o śr.nom. 32 mm montowanych z rur w zwojach | m | 45.26
19 | KNR-W 2-19 0102-01 | Oznakowanie trasy gazociągu ułożonego w ziemi taśmą z tworzywa sztucznego | m | 981.49
20 | KNR-W 2-19 0211-03 | Próba szczelności gazociągów o śr.nom. 250 mm na ciśnienie do 0.6 MPa | m | 114.68
21 | KNR-W 2-19 0211-02 | Próba szczelności gazociągów o śr.nom. 150 mm na ciśnienie do 0.6 MPa | m | 650.43
22 | S 219 0800-02 | Próby szczelności i wytrzymałości przyłączy domowych | m | 216.38
23 | S 219 1000-11 | Łączenie rur polietylenowych o śr.nom. 225 mm metodą zgrzewania czołowego | połącz. | 36
24 | S 219 1000-08 | Łączenie rur polietylenowych o śr.nom. 160 mm metodą zgrzewania czołowego | połącz. | 61
25 | S 219 1000-04 | Łączenie rur polietylenowych o śr.nom. 90 mm metodą zgrzewania czołowego | połącz. | 5
26 | S 219 1200-08 | Ustawienie zaworów i zasuw o śr.nom. 150 mm /PE 160/. | szt. | 1
27 | S 219 1200-05 | Ustawienie zaworów i zasuw o śr.nom. 80 mm/PE 80/. | szt. | 1
28 | S 219 1200-03 | Ustawienie zaworów i zasuw o śr.nom. 50 mm/PE 63/. | szt. | 2
29 | S 219 1200-01 | Ustawienie zaworów i zasuw o śr.nom. 32 mm/PE 32/. | szt. | 14
30 | S 219 1100-15 | Połączenia rur polietylenowych o śr.nom. 225 mm za pomocą kształtek elektrooporowych - 225/32 mm. | zlacz. | 1
31 | S 219 1100-12 | Połączenia rur polietylenowych o śr.nom. 160 mm za pomocą kształtek elektrooporowych - 160/32 mm. | zlacz. | 1
32 | S 219 1100-08 | Połączenia rur polietylenowych o śr.nom. 90 mm za pomocą kształtek elektrooporowych - 90/63 mm. | zlacz. | 1
33 | S 219 1100-08 | Połączenia rur polietylenowych o śr.nom. 90 mm za pomocą kształtek elektrooporowych - 90/32 mm. | zlacz. | 8
34 | S 219 1100-06 | Połączenia rur polietylenowych o śr.nom. 63 mm za pomocą kształtek elektrooporowych - 63/32 mm. | zlacz. | 3
35 | S 219 1100-06 | Połączenia rur polietylenowych o śr.nom. 63 mm za pomocą kształtek elektrooporowych - zaślepka | zlacz. | 1
36 | S 219 1100-06 | Połączenia rur polietylenowych o śr.nom. 63 mm za pomocą kształtek elektrooporowych - mufa | zlacz. | 3
37 | S 219 1100-06 | Połączenia rur polietylenowych o śr.nom. 63 mm za pomocą kształtek elektrooporowych - kolano 63 mm -15 do 90 stopni | zlacz. | 2
38 | S 219 1100-03 | Połączenia rur polietylenowych o śr.nom. 32 mm za pomocą kształtek elektrooporowych - mufa. | zlacz. | 31
39 | S 219 1100-03 | Połączenia rur polietylenowych o śr.nom. 32 mm za pomocą kształtek elektrooporowych - kolano 32 mm -15 do 90 stopni | zlacz. | 7
40 | Wycena wykonawcy | Montaz kształtek na instalacji - trójnik PE 225/225 mm | szt | 2
41 | Wycena wykonawcy | Montaz kształtek na instalacji - trójnik PE 225/90 mm | szt | 1
42 | Wycena wykonawcy | Montaz kształtek na instalacji - trójnik PE 90/90 mm | szt | 1
43 | Wycena wykonawcy | Montaz kształtek na instalacji - redukcja PE 225/160 mm | szt | 2
44 | Wycena wykonawcy | Montaz kształtek na instalacji - kolano PE 225mm/90 stopni | szt | 2
45 | Wycena wykonawcy | Montaz kształtek na instalacji - kolano PE 225mm/30 stopni | szt | 1
46 | Wycena wykonawcy | Montaz kształtek na instalacji - kolano PE 160mm/15 stopni | szt | 2
47 | Wycena wykonawcy | Montaz kształtek na instalacji - kolano PE 160mm/30 stopni | szt | 4
48 | Wycena wykonawcy | Montaz kształtek na instalacji - kolano PE 160mm/45 stopni | szt | 2
49 | Wycena wykonawcy | Montaz kształtek na instalacji - kolano PE 160mm/90 stopni | szt | 5
50 | Wycena wykonawcy | Montaz kształtek na instalacji - kolano PE 90mm/90 stopni | szt | 1
51 | Wycena wykonawcy | Montaz kształtek na instalacji - kolano PE 90mm/15 stopni | szt | 1
52 | S 219 1100-12 | Połączenia rur polietylenowych o śr.nom. 160 mm za pomocą kształtek elektrooporowych - mufa. | zlacz. | 7
53 | S 219 1100-12 | Połączenia rur polietylenowych o śr.nom. 160 mm za pomocą kształtek elektrooporowych - mufa elektroporowa przejście PE/stal 160mm/ 6" | zlacz. | 2
54 | S 219 1100-08 | Połączenia rur polietylenowych o śr.nom. 90 mm za pomocą kształtek elektrooporowych - mufa. | zlacz. | 3
55 | S 219 1100-08 | Połączenia rur polietylenowych o śr.nom. 90 mm za pomocą kształtek elektrooporowych - mufa elektroporowa redukcyjna 90/63mm. | zlacz. | 1
56 | S 219 1100-05 | Połączenia rur polietylenowych o śr.nom. 50 mm za pomocą kształtek elektrooporowych - mufa elektroporowa redukcyjna 50/32mm. | zlacz. | 3
57 | S 219 1100-05 | Połączenia rur polietylenowych o śr.nom. 50 mm za pomocą kształtek elektrooporowych - mufa elektroporowa redukcyjna 40/32mm. | zlacz. | 1
58 | S 219 1100-05 | Połączenia rur polietylenowych o śr.nom. 50 mm za pomocą kształtek elektrooporowych - mufa elektroporowa przejście PE/stal 50mm/ 11/4" | zlacz. | 3
59 | S 219 1100-05 | Połączenia rur polietylenowych o śr.nom. 50 mm za pomocą kształtek elektrooporowych - mufa elektroporowa przejście PE/stal 40mm/ 11/4" | zlacz. | 1
60 | S 219 1400-05 | Rury ochronne (osłonowe) z tworzyw o śr.nom. 110 mm / PE 100 SDR 17.6/ | m | 33.1
61 | S 219 1400-08 | Rury ochronne (osłonowe) z tworzyw o śr.nom. 160 mm / PE 100 SDR 17.6/ | m | 8.8
62 | S 219 1400-09 | Rury ochronne (osłonowe) z tworzyw o śr.nom. 180 mm/ PE 100 SDR 17.6/ | m | 9.5
63 | S 219 1400-12 | Rury ochronne (osłonowe) z tworzyw o śr.nom. 250 mm - Analogia - 280 mm / PE 100 SDR 17.6/ | m | 26.5
64 | S 219 1400-12 | Rury ochronne (osłonowe) z tworzyw o śr.nom. 250 mm - Analogia - 355 mm / PE 100 SDR 17.6/ | m | 53.5
65 | Wycena wykonawcy | Dostawa i montąż sączków węchowych | kpl | 14
66 | Wycena wykonawcy | Dostawa i montaż manszet dla rur ochronnych de 110 mm . | szt | 8
67 | Wycena wykonawcy | Dostawa i montaż manszet dla rur ochronnych de 160 mm . | szt | 2
68 | Wycena wykonawcy | Dostawa i montaż manszet dla rur ochronnych de 180 mm . | szt | 2
69 | Wycena wykonawcy | Dostawa i montaż manszet dla rur ochronnych de 280 mm . | szt | 6
70 | Wycena wykonawcy | Dostawa i montaż manszet dla rur ochronnych de 355 mm . | szt | 10
71 | Wycena wykonawcy | Dostawa i montaż płóz do rur ochronnych 110 do 355 mm | kpl | 1