## Przedmiar
PRZEDMIAR ROBÓT
Lp. | Nr SST | Opis | J.m. | Ilość
1 | Droga: ul. Sucha
1.1 | Obsługa geodezyjna
1 | D.01.01.01 | Roboty pomiarowe - trasa dróg w terenie pagórkowatym - wyznaczenie osi drogi i granic pasa drogowego | km | 0.227
0.204+0.023
1.2 | Roboty rozbiórkowe
2 | D.01.02.04 | Rozebranie krawężników betonowych na podsypce cementowo-piaskowej | m | 6
6
3 | D.01.02.04 | Rozebranie obrzeży trawnikowych o wymiarach 8x30 cm na podsypce piaskowej | m | 25
25
4 | D.01.02.04 | Rozebranie ław pod krawężniki i ściek z betonu | m3 | 0.3
6*0.05
5 | D.01.02.04 | Mechaniczne rozebranie nawierzchni z mieszanek mineralno-bitumicznych o grub. 3 cm | m2 | 104.7
23.0*4.00+12.7
6 | D.01.02.04 | Mechaniczne rozebranie nawierzchni z mieszanek mineralno-bitumicznych - dalsze 4 cm grub. | m2 | 104.7
23.0*4.00+12.7
7 | D.01.02.04 | Wywiezienie gruzu z terenu rozbiórki przy mechanicznym załadowaniu i wyładowaniu samochodem samowyładowczym na odleg. 1 km | m3 | 8.499
6*0.15*0.30+25*0.08*0.30+0.30+104.70*0.07
8 | D.01.02.04 | Wywiezienie gruzu z terenu rozbiórki przy mechanicznym załadowaniu i wyładowaniu samoch.samowył.- dodatek za dalsze 9km transportu | m3 | 8.499
6*0.15*0.30+25*0.08*0.30+0.30+104.70*0.07
1.3 | Roboty przygotowawcze
9 | D.04.01.01 | Mechaniczne wykonanie koryta na całej szerokości jezdni i chodników w gruncie kat.I-IV głębok. 35 cm | m2 | 843.1
203*3.70+23*4.00
10 | D.04.01.01 | Koryta gł. 35 cm wykonywane w gruntach kat. II-IV na poszerzeniach jezdni lub chodników (zjazdy, skrzyżowania, poszerzenia) | m2 | 78.7
12.70+(8.0+6.0+6.0)*1.50+6.0*6.0
11 | D.04.01.01 | Roboty ziemne wykonywane koparkami przedsiębiernymi o poj.łyżki 0.60 m3 w gr.kat. I-III w ziemi uprzednio zmag.w hałdach z transp.urobku na odl. 1 km sam.samowyład. - wywóz gruntu z korytowania | m3 | 322.63
(843.10+78.70)*0.35
12 | D.04.01.01 | Dodatek za każdy rozp. 1 km transportu ziemi samochodami samowyładowczymi po drogach o nawierzchni utwardzonej(kat.gr. I-IV) za następne 9km | m3 | 322.63
(843.10+78.70)*0.35
13 | D.04.01.01 | Plantowanie (obrobienie na czysto) skarp i korony nasypów w gruntach kat.IV | m2 | 195
130*1.5
1.4 | Krawężnik betonowy - rowki pod krawężniki ujęte w korytowaniu
14 | D.08.01.01 | Krawężniki betonowe o wymiarach 15x30 cm z wykonaniem ław betonowych B-20 (C16/20)' na podsypce cementowo-piaskowej | m | 213
150+15+25+23
1.5 | Nawierzchnia jezdni asfaltowa
15 | D.04.02.01 | Wykonanie i zagęszczenie mechanicze warstwy odsączającej - grub.warstwy po zag. 10 cm | m2 | 881.2
203*3.50+23*4.00+78.70
16 | D.04.04.02 | Podbudowa z kruszywa łamanego warstwa dolna o grub.po zagęszcz. 15 cm | m2 | 881.2
881.2
17 | D.04.04.02 | Podbudowa z kruszywa łamanego warstwa górna o grub.po zagęszcz. 8 cm | m2 | 881.2
881.2
18 | D.04.03.01 | Skropienie podbudowy asfaltem | m2 | 881.2
881.2
19 | D.04.08.01. | Wyrownanie istniejącej podbudowy mieszanka mineralno-asfaltowa z wbudowaniem mechanicznym 100kg/m2 | t | 88.12
881,2*0,1
20 | D.04.03.01 | Skropienie warstwy wiążącej asfaltem | m2 | 881.2
881.2
21 | D.05.03.05b. | Nawierzchnia z betonu asfaltowego 0/12 - warstwa ścieralna asfaltowa - grub.po zagęszcz. 4 cm | m2 | 881.2
881.2
1.6 | Ścieki uliczne (wykop i podbudowa z kruszywa pod ściek ujęte w korytowaniu pod jezdnie)
22 | D.04.06.01b | Podbudowa betonowa - grub.warstwy po zagęszczeniu 15 cm | m2 | 7
10*0.7
23 | D.08.05.03. | Ścieki uliczne z kostki kamiennej (7 rzędów) o wys. 10 cm na podsypce cementowo-piaskowej | m2 | 7
10*0.7
1.7 | Pobocza utwardzone
24 | D.06.03.01. | Wyprofilowanie poboczy niesortem kamiennym 0/31,5 zagęszczanym mechanicznie szerokości 0,20 do 0,40 i o grubości średnio 8 cm | m3 | 5.72
((110+15)*0.40+20*0.30+40*0.20+15*0.50)*0.08
25 | D.05.03.09. | Powierzchniowe utrwalanie poboczy asfaltem i grysem kamiennym o wym. 2-5 mm w ilości 8 dm3/m | m2 | 71.5
(110+15)*0.40+20*0.30+40*0.20+15*0.50
1.8 | Mury oporowe / koryta ściekowe
26 | D.10.01.01 | Remont muru oporowego w kształcie koryta ściekowego gr. 20-50 cm i wys. do 1,5 m w żłobach, zaporach i stopniach (materiał z odzysku 50%) | m3 | 50.25
65*(1.0+0.5+0.4)*0.3+40*(0.6+0.5)*0.3
27 | D.10.01.01 | Remont muru oporowego w kształcie koryta ściekowego gr. 20-50 cm i wys. do 1,5 m w żłobach, zaporach i stopniach (wymiana betonowego fragmentu muru na kamienny) | m3 | 12.75
25*(0.8+0.5+0.4)*0.3
28 | D.10.01.01 | Wywiezienie gruzu z terenu rozbiórki przy mechanicznym załadowaniu i wyładowaniu samochodem samowyładowczym na odleg. 1 km | m3 | 10.8
45*0.8*0.3
29 | D.10.01.01 | Wywiezienie gruzu z terenu rozbiórki przy mechanicznym załadowaniu i wyładowaniu samoch.samowył.- dodatek za dalsze 9km transportu | m3 | 10.8
45*0.8*0.3
1.9 | Przepusty, ścianki czołowe z kamienia
30 | D.01.02.04 | Rozebranie przepustów rurowych - rury betonowe o śr. 40 cm | m | 6
6
31 | D.03.01.03a | Roboty ziemne wykon.koparkami podsiębiernymi o poj.łyżki 0.25 m3 w gr.kat.III z transp.urobku samochod.samowyładowczymi na odległość do 1 km - Wykop pod przepust | m3 | 6
6*1.0*1.0
32 | D.03.01.03a | Nakłady uzupełn.za każde dalsze rozp. 0.5 km transportu ponad 1 km samochodami samowyładowczymi po drogach utwardzonych ziemi kat.III-IV - dodatek za dalsze 9km wywozu | m3 | 6
6*1.0*1.0
33 | D.03.01.03a | Przepusty rurowe pod zjazdami - ława fundamentowa z pospółki gr 10cm | m3 | 0.48
6*0.40*0.20
34 | D.03.01.03a | Przepusty rurowe - rury PEHD o śr. 40 cm | m | 6
6
35 | D.03.01.03a | Zasypywanie przepustów pospółką | m3 | 3.36
6*0.80*0.70
36 | D.03.01.01 | Wykonanie ścianek czołowych z kamienia łamanego (granit) na zaprawie cementowej (2 szt + ścianka przy zakończeniu muru oporowego) | m3 | 1.5
0.5*3
1.10 | Regulacja pionowa studzienek dla urządzeń podziemnych
37 | D.03.02.01a | Regulacja pionowa studzienek dla studzienek telefonicznych z wymianą na nowe | szt. | 1
1
1.11 | Oznakowanie
38 | D.07.02.01 | Słupki do znaków drogowych z rur stalowych o śr. 70 mm | szt. | 2
2
39 | D.07.02.01 | Przymocowanie tablic znaków drogowych zakazu,nakazu,ostrzegawczych,informacyjnych o pow. do 0.3 m2 (A-7, D-40, D-41) | szt. | 3
3
1.12 | Oświetlenie uliczne
40 | D.07.07.01 | Remont oświetlenia ulicznego | szt. | 7
7szt - Wymiana słupów kompletnych z podłączeniem (1kpl = 1szt)

## Oferta
KOSZTORYS OFERTOWY
Lp. | Nr SST | Opis | J.m. | Ilość | Cena jedn. | Wartość
1 | Droga: ul. Sucha
1.1 | Obsługa geodezyjna
1 | D.01.01.01 | Roboty pomiarowe - trasa dróg w terenie pagórkowatym - wyznaczenie osi drogi i granic pasa drogowego | km | 0.227
Razem dział Obsługa geodezyjna
1.2 | Roboty rozbiórkowe
2 | D.01.02.04 | Rozebranie krawężników betonowych na podsypce cementowo-piaskowej | m | 6
3 | D.01.02.04 | Rozebranie obrzeży trawnikowych o wymiarach 8x30 cm na podsypce piaskowej | m | 25
4 | D.01.02.04 | Rozebranie ław pod krawężniki i ściek z betonu | m3 | 0.3
5 | D.01.02.04 | Mechaniczne rozebranie nawierzchni z mieszanek mineralno-bitumicznych o grub. 3 cm | m2 | 104.7
6 | D.01.02.04 | Mechaniczne rozebranie nawierzchni z mieszanek mineralno-bitumicznych - dalsze 4 cm grub. | m2 | 104.7
7 | D.01.02.04 | Wywiezienie gruzu z terenu rozbiórki przy mechanicznym załadowaniu i wyładowaniu samochodem samowyładowczym na odleg. 1 km | m3 | 8.499
8 | D.01.02.04 | Wywiezienie gruzu z terenu rozbiórki przy mechanicznym załadowaniu i wyładowaniu samoch.samowył.- dodatek za dalsze 9km transportu | m3 | 8.499
Razem dział Roboty rozbiórkowe
1.3 | Roboty przygotowawcze
9 | D.04.01.01 | Mechaniczne wykonanie koryta na całej szerokości jezdni i chodników w gruncie kat.I-IV głębok. 35 cm | m2 | 843.1
10 | D.04.01.01 | Koryta gł. 35 cm wykonywane w gruntach kat. II-IV na poszerzeniach jezdni lub chodników (zjazdy, skrzyżowania, poszerzenia) | m2 | 78.7
11 | D.04.01.01 | Roboty ziemne wykonywane koparkami przedsiębiernymi o poj.łyżki 0.60 m3 w gr.kat. I-III w ziemi uprzednio zmag.w hałdach z transp.urobku na odl. 1 km sam.samowyład. - wywóz gruntu z korytowania | m3 | 322.63
12 | D.04.01.01 | Dodatek za każdy rozp. 1 km transportu ziemi samochodami samowyładowczymi po drogach o nawierzchni utwardzonej(kat.gr. I-IV) za następne 9km | m3 | 322.63
13 | D.04.01.01 | Plantowanie (obrobienie na czysto) skarp i korony nasypów w gruntach kat.IV | m2 | 195
Razem dział Roboty przygotowawcze
1.4 | Krawężnik betonowy - rowki pod krawężniki ujęte w korytowaniu
14 | D.08.01.01 | Krawężniki betonowe o wymiarach 15x30 cm z wykonaniem ław betonowych B-20 (C16/20)' na podsypce cementowo-piaskowej | m | 213
Razem dział Krawężnik betonowy - rowki pod krawężniki ujęte w korytowaniu
1.5 | Nawierzchnia jezdni asfaltowa
15 | D.04.02.01 | Wykonanie i zagęszczenie mechanicze warstwy odsączającej - grub.warstwy po zag. 10 cm | m2 | 881.2
16 | D.04.04.02 | Podbudowa z kruszywa łamanego warstwa dolna o grub.po zagęszcz. 15 cm | m2 | 881.2
17 | D.04.04.02 | Podbudowa z kruszywa łamanego warstwa górna o grub.po zagęszcz. 8 cm | m2 | 881.2
18 | D.04.03.01 | Skropienie podbudowy asfaltem | m2 | 881.2
19 | D.04.08.01. | Wyrownanie istniejącej podbudowy mieszanka mineralno-asfaltowa z wbudowaniem mechanicznym 100kg/m2 | t | 88.12
20 | D.04.03.01 | Skropienie warstwy wiążącej asfaltem | m2 | 881.2
21 | D.05.03.05b. | Nawierzchnia z betonu asfaltowego 0/12 - warstwa ścieralna asfaltowa - grub.po zagęszcz. 4 cm | m2 | 881.2
Razem dział Nawierzchnia jezdni asfaltowa
1.6 | Ścieki uliczne (wykop i podbudowa z kruszywa pod ściek ujęte w korytowaniu pod jezdnie)
22 | D.04.06.01b | Podbudowa betonowa - grub.warstwy po zagęszczeniu 15 cm | m2 | 7
23 | D.08.05.03. | Ścieki uliczne z kostki kamiennej (7 rzędów) o wys. 10 cm na podsypce cementowo-piaskowej | m2 | 7
Razem dział Ścieki uliczne (wykop i podbudowa z kruszywa pod ściek ujęte w korytowaniu pod jezdnie)
1.7 | Pobocza utwardzone
24 | D.06.03.01. | Wyprofilowanie poboczy niesortem kamiennym 0/31,5 zagęszczanym mechanicznie szerokości 0,20 do 0,40 i o grubości średnio 8 cm | m3 | 5.72
25 | D.05.03.09. | Powierzchniowe utrwalanie poboczy asfaltem i grysem kamiennym o wym. 2-5 mm w ilości 8 dm3/m | m2 | 71.5
Razem dział Pobocza utwardzone
1.8 | Mury oporowe / koryta ściekowe
26 | D.10.01.01 | Remont muru oporowego w kształcie koryta ściekowego gr. 20-50 cm i wys. do 1,5 m w żłobach, zaporach i stopniach (materiał z odzysku 50%) | m3 | 50.25
27 | D.10.01.01 | Remont muru oporowego w kształcie koryta ściekowego gr. 20-50 cm i wys. do 1,5 m w żłobach, zaporach i stopniach (wymiana betonowego fragmentu muru na kamienny) | m3 | 12.75
28 | D.10.01.01 | Wywiezienie gruzu z terenu rozbiórki przy mechanicznym załadowaniu i wyładowaniu samochodem samowyładowczym na odleg. 1 km | m3 | 10.8
29 | D.10.01.01 | Wywiezienie gruzu z terenu rozbiórki przy mechanicznym załadowaniu i wyładowaniu samoch.samowył.- dodatek za dalsze 9km transportu | m3 | 10.8
Razem dział Pobocza utwardzone
1.9 | Przepusty, ścianki czołowe z kamienia
30 | D.01.02.04 | Rozebranie przepustów rurowych - rury betonowe o śr. 40 cm | m | 6
31 | D.03.01.03a | Roboty ziemne wykon.koparkami podsiębiernymi o poj.łyżki 0.25 m3 w gr.kat.III z transp.urobku samochod.samowyładowczymi na odległość do 1 km - Wykop pod przepust | m3 | 6
32 | D.03.01.03a | Nakłady uzupełn.za każde dalsze rozp. 0.5 km transportu ponad 1 km samochodami samowyładowczymi po drogach utwardzonych ziemi kat.III-IV - dodatek za dalsze 9km wywozu | m3 | 6
33 | D.03.01.03a | Przepusty rurowe pod zjazdami - ława fundamentowa z pospółki gr 10cm | m3 | 0.48
34 | D.03.01.03a | Przepusty rurowe - rury PEHD o śr. 40 cm | m | 6
35 | D.03.01.03a | Zasypywanie przepustów pospółką | m3 | 3.36
36 | D.03.01.01 | Wykonanie ścianek czołowych kamienia łamanego (granit) na zaprawie cementowej (3 szt) | m3 | 1.5
Razem dział Przepusty, ścianki czołowe z kamienia
1.10 | Regulacja pionowa studzienek dla urządzeń podziemnych
37 | D.03.02.01a | Regulacja pionowa studzienek dla studzienek telefonicznych z wymianą na nowe | szt. | 1
Razem dział Regulacja pionowa studzienek dla urządzeń podziemnych
1.11 | Oznakowanie
38 | D.07.02.01 | Słupki do znaków drogowych z rur stalowych o śr. 70 mm | szt. | 2
39 | D.07.02.01 | Przymocowanie tablic znaków drogowych zakazu,nakazu,ostrzegawczych,informacyjnych o pow. do 0.3 m2 (A-7, D-40, D-41) | szt. | 3
Razem dział Oznakowanie
Razem dział Droga: ul. Sucha
[5 empty] | RAZEM netto | 0
[5 empty] | VAT 22% | 0
[5 empty] | RAZEM brutto | 0