## Przedmiar
PRZEDMIAR ROBÓT
Lp. | Nr SST | Opis | J.m. | Ilość
1 | Droga: ul. Adama Mickiewicza
1.1 | Obsługa geodezyjna
1 | D.01.01.01 | Roboty pomiarowe - trasa dróg w terenie pagórkowatym - wyznaczenie osi drogi i granic pasa drogowego | km | 0.366
0.195+0.131+0.040
1.2 | Roboty rozbiórkowe
2 | D.01.02.04 | Rozebranie ścieków z elementów betonowych gr. 15 cm na podsypce cementowo-piaskowej | m | 50
50
3 | D.01.02.04 | Rozebranie krawężników betonowych na podsypce cementowo-piaskowej | m | 157.5
4+62+8+18+20+3.50+42
4 | D.01.02.04 | Rozebranie obrzeży trawnikowych o wymiarach 8x30 cm na podsypce piaskowej | m | 35
25+10
5 | D.01.02.04 | Rozebranie ław pod krawężniki i ściek z betonu | m3 | 13.875
157.5*0.05+50*0.12
6 | D.01.02.04 | Mechaniczne rozebranie nawierzchni z mieszanek mineralno-bitumicznych o grub. 3 cm (na zjazdach, jezdni, poszerzeniach, chodnikach, zatokach) | m2 | 1882.2
5.10+8.20+1075.9+47.4+180.8+52.7+29.9+67.70+42.40+151.20+214.2+6.70
7 | D.01.02.04 | Mechaniczne rozebranie nawierzchni z mieszanek mineralno-bitumicznych - dalsze 7 cm grub. (na zjazdach, jezdni, poszerzeniach, zatokach) | m2 | 1490.8
5.10+8.20+1075.9+47.4+29.9+67.70+42.40+214.2
8 | D.01.02.04 | Mechaniczne rozebranie nawierzchni z mieszanek mineralno-bitumicznych - dalsze 5 cm grub. (na chodnikach) | m2 | 391.4
180.8+52.7+151.20+6.70
9 | D.01.02.04 | Wywiezienie gruzu z terenu rozbiórki przy mechanicznym załadowaniu i wyładowaniu samochodem samowyładowczym na odleg. 1 km | m3 | 209.695
50*0.15+157.5*0.15*0.30+35*0.08*0.3+13.875+1882.2*0.03+1490.8*0.07+391.4*0.05
10 | D.01.02.04 | Wywiezienie gruzu z terenu rozbiórki przy mechanicznym załadowaniu i wyładowaniu samoch.samowył.- dodatek za dalsze 9km transportu | m3 | 209.695
209.695
1.3 | Roboty przygotowawcze
11 | D.04.01.01 | Mechaniczne wykonanie koryta na całej szerokości jezdni i chodników w gruncie kat.I-IV głębok. 35 cm | m2 | 1571
1075.9+180.8+52.7+47.40+214.2
12 | D.04.01.01 | Koryta gł. 35 cm wykonywane w gruntach kat. II-IV na poszerzeniach jezdni, zjazdach, zatokach | m2 | 318.2
5.10+8.20+29.9+67.70+42.40+151.2+6.70+7.0
13 | D.04.01.01 | Roboty ziemne wykonywane koparkami przedsiębiernymi o poj.łyżki 0.60 m3 w gr.kat. I-III w ziemi uprzednio zmag.w hałdach z transp.urobku na odl. 1 km sam.samowyład. - wywóz gruntu z korytowania | m3 | 661.22
1571*0.35+318.2*0.35
14 | D.04.01.01 | Dodatek za każdy rozp. 1 km transportu ziemi samochodami samowyładowczymi po drogach o nawierzchni utwardzonej(kat.gr. I-IV) za następne 9km | m3 | 661.22
661.22
1.4 | Ścieki uliczne z kostki granitowej szarej 9/11
15 | D.04.01.01 | Roboty ziemne wykon.koparkami podsiębiernymi o poj.łyżki 0.25 m3 w gr.kat.III z transp.urobku samochod.samowyładowczymi na odległość do 1 km - koryto pod ściek gł. 35cm, krawężniki i obrzeża | m3 | 11.36
50*0.7*0.15+(42+8+18+20)*0.2*0.1+50*0.2*0.4+35*0.1*0.1
16 | D.04.01.01 | Nakłady uzupełn.za każde dalsze rozp. 0.5 km transportu ponad 1 km samochodami samowyładowczymi po drogach utwardzonych ziemi kat.III-IV - dodatek za dalsze 9km wywozu | m3 | 11.36
11.36
17 | D.04.02.01 | Wykonanie i zagęszczenie mechanicze warstwy odsączającej - grub.warstwy po zag. 10 cm (ściek przy parku) | m2 | 35
50*0.7
18 | D.04.04.02 | Podbudowa z kruszywa łamanego 4-31,5 - warstwa dolna o grub.po zagęszcz. 10 cm | m2 | 35
35
19 | D.04.06.01b | Podbudowa betonowa - grub.warstwy po zagęszczeniu 15 cm (ściek przy parku i ściek przy banku) | m2 | 77
35+60*0.7
20 | D.08.05.03. | Ścieki uliczne z kostki kamiennej (7 rzędów) o wys. 10 cm na podsypce cementowo-piaskowej | m2 | 77
35+42
1.5 | Krawężnik betonowy - rowki pod krawężniki ujęte w korytowaniu pod ścieki
21 | D.08.01.01 | Roboty remontowe - cięcie piłą nawierzchni bitumicznych na gł. 6-10 cm | m | 94
20+40+6+8+8+12
22 | D.08.01.01 | Krawężniki betonowe o wymiarach 15x30 cm z wykonaniem ław betonowych B-20 (C16/20)' na podsypce cementowo-piaskowej | m | 138
88+50
1.6 | Obrzeża betonowe - rowki pod obrzeża ujęte w korytowaniu pod ścieki
23 | D.08.03.01 | Obrzeża betonowe o wymiarach 30x8 cm na ławie betonowej B-20 (C16/20), spoiny wypełnione zaprawą cementową | m | 35
25+10
1.7 | Nawierzchnia jezdni asfaltowa
24 | D.04.02.01 | Wykonanie i zagęszczenie mechanicze warstwy odsączającej - grub.warstwy po zag. 10 cm | m2 | 227.9
214.20+6.70+7.0
25 | D.04.04.02 | Podbudowa z kruszywa łamanego warstwa dolna o grub.po zagęszcz. 15 cm | m2 | 227.9
214.20+6.70+7.0
26 | D.04.04.02 | Podbudowa z kruszywa łamanego warstwa górna o grub.po zagęszcz. 8 cm | m2 | 227.9
214.20+6.70+7.0
27 | D.05.03.11 | Roboty remontowe - frezowanie nawierzchni bitumicznej o gr. 7 cm z wywozem materiału z rozbiórki na odl. do 5 km | m2 | 877.9
210.80+630.0+18.0+19.10
28 | D.04.03.01 | Skropienie podbudowy asfaltem | m2 | 1105.8
877.9+227.9
29 | D.04.08.01. | Wyrownanie istniejącej podbudowy mieszanka mineralno-asfaltowa z wbudowaniem mechanicznym 100kg/m2 | t | 110.58
(877.9+227.9)*0,1
30 | D.04.03.01 | Skropienie warstwy wiążącej asfaltem | m2 | 1105.8
877.9+227.9
31 | D.05.03.05b. | Nawierzchnia z betonu asfaltowego 0/12 - warstwa ścieralna asfaltowa - grub.po zagęszcz. 4 cm | m2 | 1105.8
877.9+227.9
1.8 | Nawierzchnia jezdni z kostki kamiennej
32 | D.04.02.01 | Wykonanie i zagęszczenie mechanicze warstwy odsączającej - grub.warstwy po zag. 10 cm (jezdnia, zjazdy, poszerzenia, zatoki) | m2 | 1276.6
1075.9+47.40+29.90+67.70+42.40+5.10+8.20
33 | D.04.04.02 | Podbudowa z kruszywa łamanego warstwa dolna o grub.po zagęszcz. 15 cm | m2 | 1276.6
1075.9+47.40+29.90+67.70+42.40+5.10+8.20
34 | D.04.04.02 | Podbudowa z kruszywa łamanego - warstwa klinująca z klińca 0-31,5 o grub.po zagęszcz. 10 cm | m2 | 1276.6
1075.9+47.40+29.90+67.70+42.40+5.10+8.20
35 | D.05.03.01 | Nawierzchnie z kostki nieregularnej o wysokości 10 cm na podsypce cementowo-piaskowej | m2 | 1276.6
1075.9+47.40+29.90+67.70+42.40+5.10+8.20
1.9 | Chodnik z kostki kamiennej
36 | D.04.02.01 | Wykonanie i zagęszczenie mechanicze warstwy odsączającej - grub.warstwy po zag. 10 cm | m2 | 384.7
180.8+52.70+151.20
37 | D.04.04.02 | Podbudowa z kruszywa łamanego 0-31,5 - warstwa dolna o grub.po zagęszcz. 20 cm | m2 | 384.7
180.8+52.70+151.20
38 | D.08.02.07 | Chodniki z kostki nieregularnej o wysokości 8 cm na podsypce cementowo-piaskowej | m2 | 384.7
180.8+52.70+151.20
1.10 | Pobocza utwardzone
39 | D.06.03.01. | Wyprofilowanie poboczy niesortem kamiennym 0/31,5 zagęszczanym mechanicznie szerokości 0,40 do 0,80, średnio 0,6 m i o grubości średnio 8 cm | m3 | 5.28
(40+70)*0.6*0.08
40 | D.05.03.09. | Powierzchniowe utrwalanie poboczy asfaltem i grysem kamiennym o wym. 2-5 mm w ilości 8 dm3/m | m2 | 66
(40+70)*0.6
1.11 | Regulacja pionowa studzienek dla urządzeń podziemnych
41 | D.03.02.01a | Regulacja pionowa studzienek dla włazów kanałowych | szt. | 8
8
42 | D.03.02.01a | Regulacja pionowa studzienek dla włazów kanałowych z wymianą na nowe | szt. | 5
5
43 | D.03.02.01a | Regulacja pionowa studzienek dla kratek ściekowych ulicznych z wymianą na nowe | szt. | 4
4
44 | D.03.02.01a | Regulacja pionowa studzienek dla zaworów wodociągowych i gazowych z wymianą na nowe | szt. | 20
20
45 | D.03.02.01a | Regulacja pionowa studzienek dla studzienek telefonicznych z wymianą na nowe | szt. | 5
5
1.12 | Oznakowanie
46 | D.07.02.01 | Zdejmowanie tablic znaków drogowych zakazu,nakazu,ostrzegawczych,informacyjnych | szt. | 7
7
47 | D.07.02.01 | Rozebranie słupków do znaków | szt. | 5
5
48 | D.07.02.01 | Słupki do znaków drogowych z rur stalowych o śr. 70 mm | szt. | 7
7
49 | D.07.02.01 | Przymocowanie tablic znaków drogowych zakazu,nakazu,ostrzegawczych,informacyjnych o pow. do 0.3 m2 (A-7*3, D-40*3, D-41*3) | szt. | 9
9
50 | D.07.02.01 | Przymocowanie tablic znaków drogowych zakazu,nakazu,ostrzegawczych,informacyjnych o pow. do 0.3 m2 (D-6, D-19, A-7) tablice istniejące do ponownego zamontowania | szt. | 3
3
51 | D.07.01.01 | Oznakowanie poziome nawierzchni bitumicznych za pomocą mas chemoutwardzalnych grubowarstwowe (wyznaczenie linii postoju) | m2 | 25
25
52 | D.07.01.01 | Oznakowanie poziome nawierzchni bitumicznych - na zimno, za pomocą mas chemoutwardzalnych grubowarstwowe wykonywane sprzętem ręcznym - pasy dla pieszych | m2 | 40
20/2*4
1.13 | Oświetlenie uliczne
53 | D.07.07.01 | Wymiana oświetlenia ulicznego | szt. | 12
12szt - Wymiana słupów kompletnych z podłączeniem (1kpl = 1szt)

## Oferta
KOSZTORYS OFERTOWY
Lp. | Nr SST | Opis | J.m. | Ilość | Cena jedn. | Wartość
1 | Droga: ul. Adama Mickiewicza
1.1 | Obsługa geodezyjna
1 | D.01.01.01 | Roboty pomiarowe - trasa dróg w terenie pagórkowatym - wyznaczenie osi drogi i granic pasa drogowego | km | 0.366
Razem dział Obsługa geodezyjna
1.2 | Roboty rozbiórkowe
2 | D.01.02.04 | Rozebranie ścieków z elementów betonowych gr. 15 cm na podsypce cementowo-piaskowej | m | 50
3 | D.01.02.04 | Rozebranie krawężników betonowych na podsypce cementowo-piaskowej | m | 157.5
4 | D.01.02.04 | Rozebranie obrzeży trawnikowych o wymiarach 8x30 cm na podsypce piaskowej | m | 35
5 | D.01.02.04 | Rozebranie ław pod krawężniki i ściek z betonu | m3 | 13.875
6 | D.01.02.04 | Mechaniczne rozebranie nawierzchni z mieszanek mineralno-bitumicznych o grub. 3 cm (na zjazdach, jezdni, poszerzeniach, chodnikach, zatokach) | m2 | 1882.2
7 | D.01.02.04 | Mechaniczne rozebranie nawierzchni z mieszanek mineralno-bitumicznych - dalsze 7 cm grub. (na zjazdach, jezdni, poszerzeniach, zatokach) | m2 | 1490.8
8 | D.01.02.04 | Mechaniczne rozebranie nawierzchni z mieszanek mineralno-bitumicznych - dalsze 5 cm grub. (na chodnikach) | m2 | 391.4
9 | D.01.02.04 | Wywiezienie gruzu z terenu rozbiórki przy mechanicznym załadowaniu i wyładowaniu samochodem samowyładowczym na odleg. 1 km | m3 | 209.695
10 | D.01.02.04 | Wywiezienie gruzu z terenu rozbiórki przy mechanicznym załadowaniu i wyładowaniu samoch.samowył.- dodatek za dalsze 9km transportu | m3 | 209.695
Razem dział Roboty rozbiórkowe
1.3 | Roboty przygotowawcze
11 | D.04.01.01 | Mechaniczne wykonanie koryta na całej szerokości jezdni i chodników w gruncie kat.I-IV głębok. 35 cm | m2 | 1571
12 | D.04.01.01 | Koryta gł. 35 cm wykonywane w gruntach kat. II-IV na poszerzeniach jezdni, zjazdach, zatokach | m2 | 318.2
13 | D.04.01.01 | Roboty ziemne wykonywane koparkami przedsiębiernymi o poj.łyżki 0.60 m3 w gr.kat. I-III w ziemi uprzednio zmag.w hałdach z transp.urobku na odl. 1 km sam.samowyład. - wywóz gruntu z korytowania | m3 | 661.22
14 | D.04.01.01 | Dodatek za każdy rozp. 1 km transportu ziemi samochodami samowyładowczymi po drogach o nawierzchni utwardzonej(kat.gr. I-IV) za następne 9km | m3 | 661.22
Razem dział Roboty przygotowawcze
1.4 | Ścieki uliczne z kostki granitowej szarej 9/11
15 | D.04.01.01 | Roboty ziemne wykon.koparkami podsiębiernymi o poj.łyżki 0.25 m3 w gr.kat.III z transp.urobku samochod.samowyładowczymi na odległość do 1 km - koryto pod ściek gł. 35cm, krawężniki i obrzeża | m3 | 11.36
16 | D.04.01.01 | Nakłady uzupełn.za każde dalsze rozp. 0.5 km transportu ponad 1 km samochodami samowyładowczymi po drogach utwardzonych ziemi kat.III-IV - dodatek za dalsze 9km wywozu | m3 | 11.36
17 | D.04.02.01 | Wykonanie i zagęszczenie mechanicze warstwy odsączającej - grub.warstwy po zag. 10 cm (ściek przy parku) | m2 | 35
18 | D.04.04.02 | Podbudowa z kruszywa łamanego 4-31,5 - warstwa dolna o grub.po zagęszcz. 10 cm | m2 | 35
19 | D.04.06.01b | Podbudowa betonowa - grub.warstwy po zagęszczeniu 15 cm (ściek przy parku i ściek przy banku) | m2 | 77
20 | D.08.05.03. | Ścieki uliczne z kostki kamiennej (7 rzędów) o wys. 10 cm na podsypce cementowo-piaskowej | m2 | 77
Razem dział Ścieki uliczne z kostki granitowej szarej 9/11
1.5 | Krawężnik betonowy - rowki pod krawężniki ujęte w korytowaniu pod ścieki
21 | D.08.01.01 | Roboty remontowe - cięcie piłą nawierzchni bitumicznych na gł. 6-10 cm | m | 94
22 | D.08.01.01 | Krawężniki betonowe o wymiarach 15x30 cm z wykonaniem ław betonowych B-20 (C16/20)' na podsypce cementowo-piaskowej | m | 138
Razem dział Krawężnik betonowy - rowki pod krawężniki ujęte w korytowaniu pod ścieki
1.6 | Obrzeża betonowe - rowki pod obrzeża ujęte w korytowaniu pod ścieki
23 | D.08.03.01 | Obrzeża betonowe o wymiarach 30x8 cm na ławie betonowej B-20 (C16/20), spoiny wypełnione zaprawą cementową | m | 35
Razem dział Obrzeża betonowe - rowki pod obrzeża ujęte w korytowaniu pod ścieki
1.7 | Nawierzchnia jezdni asfaltowa
24 | D.04.02.01 | Wykonanie i zagęszczenie mechanicze warstwy odsączającej - grub.warstwy po zag. 10 cm | m2 | 227.9
25 | D.04.04.02 | Podbudowa z kruszywa łamanego warstwa dolna o grub.po zagęszcz. 15 cm | m2 | 227.9
26 | D.04.04.02 | Podbudowa z kruszywa łamanego warstwa górna o grub.po zagęszcz. 8 cm | m2 | 227.9
27 | D.05.03.11 | Roboty remontowe - frezowanie nawierzchni bitumicznej o gr. 7 cm z wywozem materiału z rozbiórki na odl. do 5 km | m2 | 877.9
28 | D.04.03.01 | Skropienie podbudowy asfaltem | m2 | 1105.8
29 | D.04.08.01. | Wyrownanie istniejącej podbudowy mieszanka mineralno-asfaltowa z wbudowaniem mechanicznym 100kg/m2 | t | 110.58
30 | D.04.03.01 | Skropienie warstwy wiążącej asfaltem | m2 | 1105.8
31 | D.05.03.05b. | Nawierzchnia z betonu asfaltowego 0/12 - warstwa ścieralna asfaltowa - grub.po zagęszcz. 4 cm | m2 | 1105.8
Razem dział Nawierzchnia jezdni asfaltowa
1.8 | Nawierzchnia jezdni z kostki kamiennej
32 | D.04.02.01 | Wykonanie i zagęszczenie mechanicze warstwy odsączającej - grub.warstwy po zag. 10 cm (jezdnia, zjazdy, poszerzenia, zatoki) | m2 | 1276.6
33 | D.04.04.02 | Podbudowa z kruszywa łamanego warstwa dolna o grub.po zagęszcz. 15 cm | m2 | 1276.6
34 | D.04.04.02 | Podbudowa z kruszywa łamanego - warstwa klinująca z klińca 0-31,5 o grub.po zagęszcz. 10 cm | m2 | 1276.6
35 | D.05.03.01 | Nawierzchnie z kostki nieregularnej o wysokości 10 cm na podsypce cementowo-piaskowej | m2 | 1276.6
Razem dział Nawierzchnia jezdni z kostki kamiennej
1.9 | Chodnik z kostki kamiennej
36 | D.04.02.01 | Wykonanie i zagęszczenie mechanicze warstwy odsączającej - grub.warstwy po zag. 10 cm | m2 | 384.7
37 | D.04.04.02 | Podbudowa z kruszywa łamanego 0-31,5 - warstwa dolna o grub.po zagęszcz. 20 cm | m2 | 384.7
38 | D.08.02.07 | Chodniki z kostki nieregularnej o wysokości 8 cm na podsypce cementowo-piaskowej | m2 | 384.7
Razem dział Chodnik z kostki kamiennej
1.10 | Pobocza utwardzone
39 | D.06.03.01. | Wyprofilowanie poboczy niesortem kamiennym 0/31,5 zagęszczanym mechanicznie szerokości 0,40 do 0,80, średnio 0,6 m i o grubości średnio 8 cm | m3 | 5.28
40 | D.05.03.09. | Powierzchniowe utrwalanie poboczy asfaltem i grysem kamiennym o wym. 2-5 mm w ilości 8 dm3/m | m2 | 66
Razem dział Pobocza utwardzone
1.11 | Regulacja pionowa studzienek dla urządzeń podziemnych
41 | D.03.02.01a | Regulacja pionowa studzienek dla włazów kanałowych | szt. | 8
42 | D.03.02.01a | Regulacja pionowa studzienek dla włazów kanałowych z wymianą na nowe | szt. | 5
43 | D.03.02.01a | Regulacja pionowa studzienek dla kratek ściekowych ulicznych z wymianą na nowe | szt. | 4
44 | D.03.02.01a | Regulacja pionowa studzienek dla zaworów wodociągowych i gazowych z wymianą na nowe | szt. | 20
45 | D.03.02.01a | Regulacja pionowa studzienek dla studzienek telefonicznych z wymianą na nowe | szt. | 5
Razem dział Regulacja pionowa studzienek dla urządzeń podziemnych
1.12 | Oznakowanie
46 | D.07.02.01 | Zdejmowanie tablic znaków drogowych zakazu,nakazu,ostrzegawczych,informacyjnych | szt. | 7
47 | D.07.02.01 | Rozebranie słupków do znaków | szt. | 5
48 | D.07.02.01 | Słupki do znaków drogowych z rur stalowych o śr. 70 mm | szt. | 7
49 | D.07.02.01 | Przymocowanie tablic znaków drogowych zakazu,nakazu,ostrzegawczych,informacyjnych o pow. do 0.3 m2 (A-7*3, D-40*3, D-41*3) | szt. | 9
50 | D.07.02.01 | Przymocowanie tablic znaków drogowych zakazu,nakazu,ostrzegawczych,informacyjnych o pow. do 0.3 m2 (D-6, D-19, A-7) tablice istniejące do ponownego zamontowania | szt. | 3
51 | D.07.02.01 | Oznakowanie poziome nawierzchni bitumicznych za pomocą mas chemoutwardzalnych grubowarstwowe (wyznaczenie linii postoju) | m2 | 25
52 | D.07.02.01 | Oznakowanie poziome nawierzchni bitumicznych - na zimno, za pomocą mas chemoutwardzalnych grubowarstwowe wykonywane sprzętem ręcznym - pasy dla pieszych | m2 | 40
Razem dział Oznakowanie
1.13 | Oświetlenie uliczne
53 | D.07.07.01 | Wymiana oświetlenia ulicznego | szt. | 12
Razem dział Oświetlenie uliczne
Razem dział Droga: ul. Adama Mickiewicza
RAZEM netto
VAT 23 %
RAZEM brutto