## Przedmiar
PRZEDMIAR ROBÓT
Lp. | Nr SST | Opis | J.m. | Ilość
1 | Droga: ul. Mikołaja Kopernika
1.1 | Obsługa geodezyjna
1. | D.01.01.01 | Roboty pomiarowe - trasa dróg w terenie pagórkowatym - wyznaczenie osi drogi i granic pasa drogowego | km | 0.2
0.2
1.2 | Roboty rozbiórkowe
2 | D.01.02.04 | Rozebranie ścieków z elementów betonowych gr. 15 cm na podsypce cementowo-piaskowej | m | 40
40
3 | D.01.02.04 | Rozebranie krawężników betonowych na podsypce cementowo-piaskowej | m | 63
8+4+40+11
4 | D.01.02.04 | Rozebranie obrzeży trawnikowych o wymiarach 8x30 cm na podsypce piaskowej | m | 40
20+20
5 | D.01.02.04 | Rozebranie ław pod krawężniki i ściek z betonu | m3 | 7.95
63*0,05+40*0,12
6 | D.01.02.04 | Wywiezienie gruzu z terenu rozbiórki przy mechanicznym załadowaniu i wyładowaniu samochodem samowyładowczym na odleg. 1 km | m3 | 17.745
40*0.15+63*0.15*0.30+40*0.08*0.3+7.95
7 | D.01.02.04 | Wywiezienie gruzu z terenu rozbiórki przy mechanicznym załadowaniu i wyładowaniu samoch.samowył.- dodatek za dalsze 9km transportu | m3 | 17.745
40*0.15+63*0.15*0.30+40*0.08*0.3+7.95
1.3 | Ścieki uliczne z kostki granitowej szarej 9/11
8 | D.04.01.01 | Roboty ziemne wykon.koparkami podsiębiernymi o poj.łyżki 0.25 m3 w gr.kat.III z transp.urobku samochod.samowyładowczymi na odległość do 1 km - koryto pod ściek gł. 35cm, krawężniki i obrzeża | m3 | 10.56
40*0.7*0.15+20*0.7*0.35+63*0.2*0.10+20*0.1*0.1
9 | D.04.01.01 | Nakłady uzupełn.za każde dalsze rozp. 0.5 km transportu ponad 1 km samochodami samowyładowczymi po drogach utwardzonych ziemi kat.III-IV - dodatek za dalsze 9km wywozu | m3 | 10.56
40*0.7*0.15+20*0.7*0.35+63*0.2*0.10+20*0.1*0.1
10 | D.04.02.01 | Wykonanie i zagęszczenie mechanicze warstwy odsączającej - grub.warstwy po zag. 10 cm | m2 | 42
60*0,7
11 | D.04.04.02 | Podbudowa z kruszywa łamanego 4-31,5 - warstwa dolna o grub.po zagęszcz. 10 cm | m2 | 42
60*0,7
12 | D.04.06.01b | Podbudowa betonowa - grub.warstwy po zagęszczeniu 15 cm | m2 | 42
60*0,7
13 | D.08.05.03. | Ścieki uliczne z kostki kamiennej (7 rzędów) o wys. 10 cm na podsypce cementowo-piaskowej | m2 | 42
60*0,7
1.4 | Krawężnik betonowy - rowki pod krawężniki ujęte w korytowaniu pod ściek
14 | D.08.01.01 | Krawężniki betonowe o wymiarach 15x30 cm z wykonaniem ław betonowych B-20 (C16/20)' na podsypce cementowo-piaskowej | m | 63
63
1.5 | Obrzeża betonowe - rowki pod obrzeża ujęte w korytowaniu pod ściek
15 | D.08.03.01 | Obrzeża betonowe o wymiarach 30x8 cm na ławie betonowej B-20 (C16/20), spoiny wypełnione zaprawą cementową | m | 20
20
1.6 | Nawierzchnia jezdni
16 | D.05.03.11 | Roboty remontowe - frezowanie nawierzchni bitumicznej o gr. 4 cm z wywozem materiału z rozbiórki na odl. do 5 km (odcinek odnowiony) | m2 | 262.5
75*3.50
17 | D.05.03.11 | Roboty remontowe - frezowanie nawierzchni bitumicznej o gr. 7 cm z wywozem materiału z rozbiórki na odl. do 5 km (stary odcinek) | m2 | 402.5
115*3.50
18 | D.04.03.01 | Skropienie podbudowy asfaltem | m2 | 402.5
115*3.50
19 | D.04.08.01. | Wyrownanie istniejącej podbudowy mieszanka mineralno-asfaltowa z wbudowaniem mechanicznym 100kg/m2 | t | 40.25
402.50*0.1
20 | D.04.03.01 | Skropienie warstwy wiążącej asfaltem | m2 | 665
190*3.50
21 | D.05.03.05b. | Nawierzchnia z betonu asfaltowego 0/12 - warstwa ścieralna asfaltowa - grub.po zagęszcz. 4 cm | m2 | 665
190*3.50
1.7 | Pobocza utwardzone
22 | D.06.03.01. | Wyprofilowanie poboczy niesortem kamiennym 0/31,5 zagęszczanym mechanicznie szerokości 0,40 do 0,80, średnio 0,6 m i o grubości średnio 8 cm | m3 | 2.16
45*0.6*0.08
23 | D.05.03.09. | Powierzchniowe utrwalanie poboczy asfaltem i grysem kamiennym o wym. 2-5 mm w ilości 8 dm3/m | m2 | 27
45*0.6
1.8 | Skrzyżowania, zjazdy, poszerzenia
24 | D.08.01.01 | Roboty remontowe - cięcie piłą nawierzchni bitumicznych na gł. 6-10 cm | m | 40
6*3+4+3.5*2+11
25 | D.05.03.11 | Roboty remontowe - frezowanie nawierzchni bitumicznej o gr. 7 cm z wywozem materiału z rozbiórki na odl. do 5 km | m2 | 83.85
10.5*3.5+6.0*0.7+6.0*0.4+0.5*(10.0+5.0)*4.0+21.0*0.50
26 | D.04.03.01 | Skropienie podbudowy asfaltem | m2 | 83.85
10.5*3.5+6.0*0.7+6.0*0.4+0.5*(10.0+5.0)*4.0+21.0*0.50
27 | D.04.08.01. | Wyrownanie istniejącej podbudowy mieszanka mineralno-asfaltowa z wbudowaniem mechanicznym 100kg/m2 | t | 8.385
83,85*0,1
28 | D.04.03.01 | Skropienie warstwy wiążącej asfaltem | m2 | 83.85
83.85
29 | D.05.03.05b. | Nawierzchnia z betonu asfaltowego 0/12 - warstwa ścieralna asfaltowa - grub.po zagęszcz. 4 cm | m2 | 83.85
83.85
1.9 | Regulacja pionowa studzienek dla urządzeń podziemnych
30 | D.03.02.01a | Regulacja pionowa studzienek dla włazów kanałowych | szt. | 5
5
31 | D.03.02.01a | Regulacja pionowa studzienek dla kratek ściekowych ulicznych z wymianą na nowe | szt. | 2
2
32 | D.03.02.01a | Regulacja pionowa studzienek dla zaworów wodociągowych i gazowych z wymianą na nowe | szt. | 4
4
33 | D.03.02.01a | Regulacja pionowa studzienek dla studzienek telefonicznych z wymianą na nowe | szt. | 2
2
1.10 | Oznakowanie
34 | D.07.02.01 | Słupki do znaków drogowych z rur stalowych o śr. 70 mm | szt. | 3
3
35 | D.07.02.01 | Przymocowanie tablic znaków drogowych zakazu,nakazu,ostrzegawczych,informacyjnych o pow. do 0.3 m2 (A-7, B-2, D-3, D-40*2, D-41*2) | szt. | 7
7
1.11 | Oświetlenie uliczne
36 | D.07.07.01 | Wymiana oświetlenia ulicznego | szt. | 5
5szt - Wymiana słupów kompletnych z podłączeniem (1kpl = 1szt)

## Oferta
KOSZTORYS OFERTOWY
Lp. | Nr SST | Opis | J.m. | Ilość | Cena jedn. | Wartość
1 | Droga: ul. Mikołaja Kopernika
1.1 | Obsługa geodezyjna
1. | D.01.01.01 | Roboty pomiarowe - trasa dróg w terenie pagórkowatym - wyznaczenie osi drogi i granic pasa drogowego | km | 0.2
Razem dział Obsługa geodezyjna
1.2 | Roboty rozbiórkowe
2 | D.01.02.04 | Rozebranie ścieków z elementów betonowych gr. 15 cm na podsypce cementowo-piaskowej | m | 40
3 | D.01.02.04 | Rozebranie krawężników betonowych na podsypce cementowo-piaskowej | m | 63
4 | D.01.02.04 | Rozebranie obrzeży trawnikowych o wymiarach 8x30 cm na podsypce piaskowej | m | 40
5 | D.01.02.04 | Rozebranie ław pod krawężniki i ściek z betonu | m3 | 7.95
6 | D.01.02.04 | Wywiezienie gruzu z terenu rozbiórki przy mechanicznym załadowaniu i wyładowaniu samochodem samowyładowczym na odleg. 1 km | m3 | 17.745
7 | D.01.02.04 | Wywiezienie gruzu z terenu rozbiórki przy mechanicznym załadowaniu i wyładowaniu samoch.samowył.- dodatek za dalsze 9km transportu | m3 | 17.745
Razem dział Roboty rozbiórkowe
1.3 | Ścieki uliczne z kostki granitowej szarej 9/11
8 | D.04.01.01 | Roboty ziemne wykon.koparkami podsiębiernymi o poj.łyżki 0.25 m3 w gr.kat.III z transp.urobku samochod.samowyładowczymi na odległość do 1 km - koryto pod ściek gł. 35cm, krawężniki i obrzeża | m3 | 10.56
9 | D.04.01.01 | Nakłady uzupełn.za każde dalsze rozp. 0.5 km transportu ponad 1 km samochodami samowyładowczymi po drogach utwardzonych ziemi kat.III-IV - dodatek za dalsze 9km wywozu | m3 | 10.56
10 | D.04.02.01 | Wykonanie i zagęszczenie mechanicze warstwy odsączającej - grub.warstwy po zag. 10 cm | m2 | 42
11 | D.04.04.02 | Podbudowa z kruszywa łamanego 4-31,5 - warstwa dolna o grub.po zagęszcz. 10 cm | m2 | 42
12 | D.04.06.01b | Podbudowa betonowa - grub.warstwy po zagęszczeniu 15 cm | m2 | 42
13 | D.08.05.03. | Ścieki uliczne z kostki kamiennej (7 rzędów) o wys. 10 cm na podsypce cementowo-piaskowej | m2 | 42
Razem dział Ścieki uliczne z kostki granitowej szarej 9/11
1.4 | Krawężnik betonowy - rowki pod krawężniki ujęte w korytowaniu pod ściek
14 | D.08.01.01 | Krawężniki betonowe o wymiarach 15x30 cm z wykonaniem ław betonowych B-20 (C16/20)' na podsypce cementowo-piaskowej | m | 63
Razem dział Krawężnik betonowy - rowki pod krawężniki ujęte w korytowaniu pod ściek
1.5 | Obrzeża betonowe - rowki pod obrzeża ujęte w korytowaniu pod ściek
15 | D.08.03.01 | Obrzeża betonowe o wymiarach 30x8 cm na ławie betonowej B-20 (C16/20), spoiny wypełnione zaprawą cementową | m | 20
Razem dział Obrzeża betonowe - rowki pod obrzeża ujęte w korytowaniu pod ściek
1.6 | Nawierzchnia jezdni
16 | D.05.03.11 | Roboty remontowe - frezowanie nawierzchni bitumicznej o gr. 4 cm z wywozem materiału z rozbiórki na odl. do 5 km (odcinek odnowiony) | m2 | 262.5
17 | D.05.03.11 | Roboty remontowe - frezowanie nawierzchni bitumicznej o gr. 7 cm z wywozem materiału z rozbiórki na odl. do 5 km (stary odcinek) | m2 | 402.5
18 | D.04.03.01 | Skropienie podbudowy asfaltem | m2 | 402.5
19 | D.04.08.01. | Wyrownanie istniejącej podbudowy mieszanka mineralno-asfaltowa z wbudowaniem mechanicznym 100kg/m2 | t | 40.25
20 | D.04.03.01 | Skropienie warstwy wiążącej asfaltem | m2 | 665
21 | D.05.03.05b. | Nawierzchnia z betonu asfaltowego 0/12 - warstwa ścieralna asfaltowa - grub.po zagęszcz. 4 cm | m2 | 665
Razem dział Nawierzchnia jezdni
1.7 | Pobocza utwardzone
22 | D.06.03.01. | Wyprofilowanie poboczy niesortem kamiennym 0/31,5 zagęszczanym mechanicznie szerokości 0,40 do 0,80, średnio 0,6 m i o grubości średnio 8 cm | m3 | 2.16
23 | D.05.03.09. | Powierzchniowe utrwalanie poboczy asfaltem i grysem kamiennym o wym. 2-5 mm w ilości 8 dm3/m | m2 | 27
Razem dział Pobocza utwardzone
1.8 | Skrzyżowania, zjazdy, poszerzenia
24 | D.08.01.01 | Roboty remontowe - cięcie piłą nawierzchni bitumicznych na gł. 6-10 cm | m | 40
25 | D.05.03.11 | Roboty remontowe - frezowanie nawierzchni bitumicznej o gr. 7 cm z wywozem materiału z rozbiórki na odl. do 5 km | m2 | 83.85
26 | D.04.03.01 | Skropienie podbudowy asfaltem | m2 | 83.85
27 | D.04.08.01. | Wyrownanie istniejącej podbudowy mieszanka mineralno-asfaltowa z wbudowaniem mechanicznym 100kg/m2 | t | 8.385
28 | D.04.03.01 | Skropienie warstwy wiążącej asfaltem | m2 | 83.85
29 | D.05.03.05b. | Nawierzchnia z betonu asfaltowego 0/12 - warstwa ścieralna asfaltowa - grub.po zagęszcz. 4 cm | m2 | 83.85
Razem dział Skrzyżowania, zjazdy, poszerzenia
1.9 | Regulacja pionowa studzienek dla urządzeń podziemnych
30 | D.03.02.01a | Regulacja pionowa studzienek dla włazów kanałowych | szt. | 5
31 | D.03.02.01a | Regulacja pionowa studzienek dla kratek ściekowych ulicznych z wymianą na nowe | szt. | 2
32 | D.03.02.01a | Regulacja pionowa studzienek dla zaworów wodociągowych i gazowych z wymianą na nowe | szt. | 4
33 | D.03.02.01a | Regulacja pionowa studzienek dla studzienek telefonicznych z wymianą na nowe | szt. | 2
Razem dział Regulacja pionowa studzienek dla urządzeń podziemnych
1.10 | Oznakowanie
34 | D.07.02.01 | Słupki do znaków drogowych z rur stalowych o śr. 70 mm | szt. | 3
35 | D.07.02.01 | Przymocowanie tablic znaków drogowych zakazu,nakazu,ostrzegawczych,informacyjnych o pow. do 0.3 m2 (A-7, B-2, D-3, D-40*2, D-41*2) | szt. | 7
Razem dział Oznakowanie
1.11 | Oświetlenie uliczne
36 | D.07.07.01 | Wymiana oświetlenia ulicznego | szt. | 5
Razem dział Oświetlenie uliczne
Razem dział Droga: ul. Mikołaja Kopernika
[5 empty] | RAZEM netto | 0
[5 empty] | VAT 23 % | 0
[5 empty] | RAZEM brutto | 0