## Oferta
KOSZTORYS OFERTOWY
Lp. | Nr SST | Opis | J.m. | Ilość | Cena jedn. | Wartość
1 | Droga: ul. Saneczkowa
1.1 | Obsługa geodezyjna
1 | D.01.01.01 | Roboty pomiarowe - trasa dróg w terenie pagórkowatym - wyznaczenie osi drogi i granic pasa drogowego | km | 0.345
Razem dział Obsługa geodezyjna
1.2 | Roboty rozbiórkowe
2 | D.01.02.04 | Rozebranie krawężników betonowych na podsypce cementowo-piaskowej | m | 222
3 | D.01.02.04 | Rozebranie ław pod krawężniki i ściek z betonu | m3 | 11.1
4 | D.01.02.04 | Mechaniczne rozebranie nawierzchni z mieszanek mineralno-bitumicznych o grub. 5 cm | m2 | 1472.68
5 | D.01.02.04 | Mechaniczne rozebranie nawierzchni z kostki kamiennej nieregularnej na podsypce cementowo-piaskowej (jezdnie, poszerzenia, zjazdy, chodniki) 1480,78-(133,20 pow. kanału pod jezdnią) | m2 | 1347.58
6 | D.01.02.04 | Wywiezienie gruzu z terenu rozbiórki przy mechanicznym załadowaniu i wyładowaniu samochodem samowyładowczym na odleg. 1 km | m3 | 229.482
7 | D.01.02.04 | Wywiezienie gruzu z terenu rozbiórki przy mechanicznym załadowaniu i wyładowaniu samoch.samowył.- dodatek za dalsze 9km transportu | m3 | 229.482
Razem dział Roboty rozbiórkowe
1.3 | Roboty przygotowawcze
8 | D.04.01.01 | Mechaniczne wykonanie koryta na całej szerokości jezdni i chodników w gruncie kat.I-IV głębok. 40 cm 1382,20 - (133,20 pow.kanłau pod jezdnią) | m2 | 1249
9 | D.04.01.01 | Koryta gł. 40 cm wykonywane w gruntach kat. II-IV na poszerzeniach jezdni lub chodników (zjazdy, skrzyżowania, poszerzenia) | m2 | 98.58
10 | D.04.01.01 | Roboty ziemne wykonywane koparkami przedsiębiernymi o poj.łyżki 0.60 m3 w gr.kat. I-III w ziemi uprzednio zmag.w hałdach z transp.urobku na odl. 1 km sam.samowyład. - wywóz gruntu z korytowania | m3 | 539.032
11 | D.04.01.01 | Dodatek za każdy rozp. 1 km transportu ziemi samochodami samowyładowczymi po drogach o nawierzchni utwardzonej(kat.gr. I-IV) za następne 9km | m3 | 539.032
Razem dział Roboty przygotowawcze
1.4 | Krawężnik betonowy - rowki pod krawężniki ujęte w korytowaniu pod ścieki
12 | D.08.01.01 | Krawężniki betonowe o wymiarach 15x30 cm z wykonaniem ław betonowych B-20 (C16/20)' na podsypce cementowo-piaskowej | m | 213
Razem dział Krawężnik betonowy - rowki pod krawężniki ujęte w korytowaniu pod ścieki
1.5 | Nawierzchnia jezdni z kostki kamiennej
13 | D.04.02.01 | Stabilizacja gruntu cementem gr 15 cm z dowozu | m2 | 1347.58
14 | D.04.04.02 | Podbudowa z kruszywa łamanego warstwa dolna o grub.po zagęszcz. 15 cm (1347,58-141,30) | m2 | 1206.28
15 | D.04.04.02 | Podbudowa z kruszywa łamanego - warstwa klinująca z klińca 0-31,5 o grub.po zagęszcz. 10 cm | m2 | 1347.58
16 | D.05.03.01 | Nawierzchnie z kostki nieregularnej o wysokości 10 cm na podsypce cementowo-piaskowej (1347.58+133,20 pow.nad kanałem) = 1480,78-111.30 pow.ścieku kam.poz.18 | m2 | 1369.48
Razem dział Nawierzchnia jezdni z kostki kamiennej
1.6 | Ścieki uliczne (wykop i podbudowa z kruszywa pod ściek ujęte w korytowaniu pod jezdnie)
17 | D.04.06.01b | Podbudowy betonowe gr.15 cm pielęgnowane piaskiem i wodą (dodatkowa ława pod krawędź 2 rzędów kostki wzdłuż rowu i skarpy) | m2 | 141.3
18 | D.08.05.03 | Nawierzchnie z kostki nieregularnej o wysokości 10 cm na podsypce cementowo-piaskowej (z wyprofilowaniem ścieków 7 rzędów kostki) | m2 | 111.3
Razem dział Ścieki uliczne (wykop i podbudowa z kruszywa pod ściek ujęte w korytowaniu pod jezdnie)
1.7 | Odtworzenie rowów
19 | D.06.04.01 | Oczyszczenie/odtworzenie rowów w kształcie koyrta z wyprofilowaniem skarp rowu, spoinowanie i uzupełninie powierzchni kamiennej ścian rowu - śr. szer.1.0m/1mb (100m2 = 100mb) | m | 100
20 | D.06.04.01 | Roboty ziemne wykonywane ładowarkami kołowymi o poj. łyżki 1.25 m3 z transportem urobku samochodami samowył. na odl do 1 km lub na odkład; grunt kat. I-II - załadunek i wywóz urobku z odtwarzania rowów | m3 | 15
21 | D.06.04.01 | Nakłady uzupełn.za każde dalsze rozp. 0.5 km transportu ponad 1 km samochodami samowyładowczymi po drogach utwardzonych ziemi kat.I-II - dodatek za dalsze 9km transportu | m3 | 15
Razem dział Odtworzenie rowów
1.8 | Pobocza utwardzone
22 | D.06.03.01. | Wyprofilowanie poboczy niesortem kamiennym 0/31,5 zagęszczanym mechanicznie szerokości średnio 0,25m i o grubości średnio 8 cm | m3 | 2
23 | D.05.03.09. | Powierzchniowe utrwalanie poboczy asfaltem i grysem kamiennym | m2 | 25
Razem dział Pobocza utwardzone
1.9 | Mury oporowe / koryta ściekowe
24 | D.10.01.01 | Remont muru oporowego w kształcie koryta ściekowego gr. 20-50 cm i wys. do 1,5 m w żłobach, zaporach i stopniach (materiał z odzysku 70%) | m3 | 10.35
Razem dział Pobocza utwardzone
1.10 | Przepust fi 300 zabudowany, zjazdy ujęte w nawierzchni jezdni
25 | D.01.02.04 | Rozebranie nawierzchni bet./żelb./kamiennej nad przepustem fi300 | m3 | 9
26 | D.01.02.04 | Rozebranie przepustów rurowych - rury betonowe o śr. 30 cm lub udrożnienie istniejącego koryta | m | 30
27 | D.01.02.04 | Wywiezienie gruzu z terenu rozbiórki przy mechanicznym załadowaniu i wyładowaniu samochodem samowyładowczym na odleg. 1 km | m3 | 14.6
28 | D.01.02.04 | Wywiezienie gruzu z terenu rozbiórki przy mechanicznym załadowaniu i wyładowaniu samoch.samowył.- dodatek za dalsze 9km transportu | m3 | 14.6
29 | D.03.01.03a | Przepusty rurowe - rury PEHD o śr. 40 cm (z zamknięciem lub zasypaniem przestrzeni nad przepustem między zjazdami) | m | 30
30 | D.03.01.03a | Betonowanie przy użyciu żurawia konstrukcji niezbrojonych - ławy i stopy fundamentowe (obetonowanie wokół przepustu w korycie) | m3 | 4.5
31 | D.03.01.01 | Wykonanie ścianek czołowych z kam.łamanego (granit) na zaprawie cementowej (4 szt) 2 zjazdy | m3 | 2
Razem dział Przepust fi 300 zabudowany, zjazdy ujęte w nawierzchni jezdni
1.11 | Przepusty, ścianki czołowe z kamienia
32 | D.01.02.04 | Rozebranie przepustów rurowych - rury betonowe o śr. 40 cm | m | 4
33 | D.03.01.03a | Roboty ziemne wykon.koparkami podsiębiernymi o poj.łyżki 0.25 m3 w gr.kat.III z transp.urobku samochod.samowyładowczymi na odległość do 1 km - Wykop pod przepusty | m3 | 14.5
34 | D.03.01.03a | Nakłady uzupełn.za każde dalsze rozp. 0.5 km transportu ponad 1 km samochodami samowyładowczymi po drogach utwardzonych ziemi kat.III-IV - dodatek za dalsze 9km wywozu | m3 | 14.5
35 | D.03.01.03a | Przepusty rurowe pod zjazdami - ława fundamentowa z pospółki gr 10cm | m3 | 0.44
36 | D.03.01.03a | Przepusty rurowe - rury PEHD o śr. 40 cm | m | 11
37 | D.03.01.03a | Zasypywanie przepustów pospółką | m3 | 4.4
38 | D.03.01.01 | Wykonanie ścianek czołowych kamienia łamanego (granit) na zaprawie cementowej (3 szt) | m3 | 1.5
39 | D.03.02.01 | Studzienki ściekowe z gotowych elementów betonowe o śr.500 mm z osadnikiem bez syfonu (wykop pod studzienkę, wywóz gruzu, osadzenie na podbudowie betonowej z obetonowaniem i obrukowaniem wokół studni) | szt. | 1
Razem dział Przepusty, ścianki czołowe z kamienia
1.12 | Regulacja pionowa studzienek dla urządzeń podziemnych
40 | D.03.02.01a | Regulacja pionowa studzienek dla kratek ściekowych ulicznych z wymianą na nowe | szt. | 2
41 | D.03.02.01a | Regulacja pionowa studzienek dla studzienek telefonicznych z wymianą na nowe | szt. | 4
Razem dział Regulacja pionowa studzienek dla urządzeń podziemnych
1.13 | Oznakowanie
42 | D.07.02.01 | Zdejmowanie tablic znaków drogowych zakazu,nakazu,ostrzegawczych,informacyjnych | szt. | 2
43 | D.07.02.01 | Rozebranie słupków do znaków | szt. | 1
44 | D.07.02.01 | Słupki do znaków drogowych z rur stalowych o śr. 70 mm | szt. | 6
45 | D.07.02.01 | Przymocowanie tablic znaków drogowych zakazu,nakazu,ostrzegawczych,informacyjnych o pow. do 0.3 m2 (A-7, D-40*2, D-41*2, C-16*2, C-16a*2) | szt. | 9
46 | D.07.02.01 | Przymocowanie tablic znaków drogowych zakazu,nakazu,ostrzegawczych,informacyjnych o pow. do 0.3 m2 (C-16, C16a) tablice istniejące do ponownego zamontowania | szt. | 2
Razem dział Oznakowanie
1.14 | Urządzenia zabezpieczające ruch pieszych
47 | D.07.06.02 | Demontaż istniejących poręczy lekkich z rozkuciem gniazd posdowionych w ciągu jezdni i ponowne ustawienie w trakcie wykonywania nowej konstrukcji drogi (75szt. słupków w gniazdach bet.) | m | 209.5
Razem dział Urządzenia zabezpieczające ruch pieszych
1.15 | Oświetlenie uliczne
48 | D.07.07.01 | Wymiana kabla oświetlenia ulicznego | m | 285
49 | D.07.07.01 | Wymiana kompletnych słupów oświetleniowych (słup + lampa) | szt. | 10
50 | D.07.07.01 | włączenie wymienianej sieci wraz z pomiarami elektrycznymi | kpl | 1
Razem dział Oświetlenie uliczne
Razem dział Droga: ul. Saneczkowa
RAZEM netto
VAT 23 %
RAZEM brutto