## Oferta
KOSZTORYS INFORMACYJNY na podstawie kosztorysu ofertowego
Różnice cenowe zaktualizowanych pozycji po zmianach w dokumentacji
Lp. | Nr SST | Opis | J.m. | Ilość | Cena jedn. | Wartość
1 | Droga: Ścieżka wzdłuż potoku Łomnica
1.2 | Roboty przygotowawcze
1 | D.04.01.01 | Koryta gł. 30 cm wykonywane w gruntach kat. III-V na poszerzeniach jezdni lub chodników (ścieżka od zapory do ul.Konstytucji 3 Maja) | m2 | -300
2 | D.04.01.01 | Koryta gł. 30 cm wykonywane w gruntach kat. V - VIII na poszerzeniach jezdni lub chodników (ścieżka od zapory do ul.Konstytucji 3 Maja) | m2 | 300
3 | D.04.01.01 | Przewóz odspojonego gruntu taczkami do miejsca hałdowania | m3 | 278.25
Razem dział Roboty przygotowawcze
1.8 | Oznakowanie
4 | D.07.02.01 | Słupki do znaków drogowych z rur stalowych o śr. 70 mm | szt. | 2
5 | D.07.02.01 | Przymocowanie tablic znaków drogowych zakazu,nakazu,ostrzegawczych,informacyjnych o pow. do 0.3 m2 (C-16, C-16a)*4 | szt. | 4
Razem dział Oznakowanie
1.10 | Roboty uzupełniające
6 | D-04.01.01 | Wykonanie zabezpieczeń drzew metodą deskowania w celu zabezpieczenia przed uszkodzeniami mechanicznymi, drzewa średnicy 10 - 75 cm | szt. | 60
7 | D-01.02.01 | Ścinanie i karczowanie krzaków oraz samosiejek wzdłuż drogi i na skarpach | ha | 0.4
8 | D-01.02.01 | Ścinanie konarów drzew wrastających w skrajnię drogową | szt. | 80
9 | D-01.02.01 | Karczowanie pni drzew śr 66 -75 cm | szt. | 15
10 | D-01.02.01 | Wywożenie karpiny i gałęzi na odkład na odl 10 km wraz z kosztami utylizacji | mp | 60
11 | D-03.01.03a | Wymiana przepustu z rur betonowych na nowy z rur PEHD fi 500 mm l=3 m - przepust pod koroną ścieżki w rozbiórką przepustu starego, wykopem pod przepust nowy, wykonaniem ławy, zasypki, obsypki z piasku - 1,5 m3 | kpl | 1
12 | D-03.01.03a | Wykonanie ścianki czołowej przepustu fi 500 | szt. | 1
13 | D-10.01.01 | Oczyszczenie z zanieczyszczeń oraz uzupełnienie ubytków kamiennych muru oporowego na zaprawie cementowej, średnio 0,3 m3/1 mb muru na długości ścieżki | m3 | 50
Razem dział Roboty uzupełniające
Razem dział Droga: Ścieżka wzdłuż potoku Łomnica
RAZEM netto
VAT 23 %
RAZEM brutto