## Oferta
KOSZTORYS INFORMACYJNY na podstawie kosztorysu ofertowego
Różnice cenowe zaktualizowanych pozycji po zmianach w dokumentacji
Lp. | Nr SST | Opis | J.m. | Ilość | Cena jedn. | Wartość
1 | Droga: Ścieżka od drogi 2653D do zapory przeciwrumoszowej nad Łomnicą
1.2 | Roboty przygotowawcze
1 | D.04.01.01 | Mechaniczne odspojenie skał w wykopach i przekopach - grunt kat. V | m3 | 30
2 | D.04.01.01 | Przewóz odspojonego gruntu taczkami do miejsca hałdowania | m3 | 130.47
3 | D.04.01.01 | Roboty ziemne wykonywane koparkami przedsiębiernymi o poj.łyżki 0.60 m3 w gr.kat. I-III w ziemi uprzednio zmag.w hałdach z transp.urobku na odl. 1 km sam.samowyład. - wywóz gruntu z korytowania | m3 | 60
4 | D.04.01.01 | Dodatek za każdy rozp. 1 km transportu ziemi samochodami samowyładowczymi po drogach o nawierzchni utwardzonej(kat.gr. I-IV) za następne 9km | m3 | 60
Razem dział Roboty przygotowawcze
1.3 | Obrzeża betonowe - rowki pod obrzeża ujęte w korytowaniu
5 | D.08.03.01 | Obrzeża betonowe o wymiarach 30x8 cm na ławie betonowej B-20 (C16/20), spoiny wypełnione zaprawą cementową - dowóz materiałów ręcznie na taczkach (2,5m*4 - wykonanie 4 stopni w ciągu biegu ścieżki w miejscu największych uskoków pionowych) | m | 10
Razem dział Obrzeża betonowe - rowki pod obrzeża ujęte w korytowaniu
1.7 | Roboty uzupełniające
6 | D-04.01.01 | Wykonanie zabezpieczeń drzew metodą deskowania w celu zabezpieczenia przed uszkodzeniami mechanicznymi, drzewa średnicy 10 - 60 cm | szt. | 15
7 | D-01.02.01 | Ścinanie i karczowanie krzaków oraz samosiejek wzdłuż drogi i na skarpach | ha | 0.1
8 | D-01.02.01 | Ścinanie konarów drzew wrastających w skrajnię drogową | szt. | 40
9 | D-01.02.01 | Karczowanie pni drzew śr 66 -75 cm | szt. | 5
10 | D-01.02.01 | Wywożenie karpiny i gałęzi na odkład na odl 10 km wraz z kosztami utylizacji | mp | 20
Razem dział Roboty uzupełniające
Razem dział Droga: Ścieżka od drogi 2653D do zapory przeciwrumoszowej nad Łomnicą
RAZEM netto
VAT 23 %
RAZEM brutto