## Arkusz1
PRZEDMIAR ROBÓT UL. WOLNA
Lp | SSTWiOR | Opis robót | Jm | Ilość | Cena jedn | Wartość netto
I ROBOTY ROZBIÓRKOWE I ZIEMNE CPV 45110000-1
1 | D-01.02.03 | Rozbiórka nawierzchni bitumicznej ulicy gr 4 cm wraz z wywozem destruktu na składowisko Wykonawcy 1453 | m2 | 1453 |  |  | Proj. naw bitum = 1368+85+9+12=1474 m2
2 | D-04.01.01 | Wykonanie koryta pod warstwy konstrukcyjne gł 43 cm wraz z jego profilowaniem + wywóz urobku na składowisko Wykonawcy – koryto drogi + zjazdy na posesje | m2 | 1304 |  |  | Proj. wykopy pod koryto drogi = 1368+9+12+85-170=1304 m2
3 | D-04.01.01 | Wykonanie koryta pod koryta odwadniające gł. 15cm wraz z jego profilowaniem + wywóz urobku na składowisko Wykonawcy km 0+000,00 - km 0+092,00 0 oraz km 0+102 - km 0+280,00 260*0,6 | m2 | 156
4 | D-04.01.01 | Wykonanie koryta pod chodnik gł. 33cm wraz z jego profilowaniem + wywóz urobku na składowisko Wykonawcy 170 m2 |  | 170
5 | D-06.03.01 | Ścinanie poboczy gruntowych na dł. 323m | m | 323
II ROBOTY DROGOWE CPV 45233140-2
6 | D-04.05.01 | Stabilizacja cem.-piaskowa lub popiołowo-żużlowa Rm1,5 - 2,5 MPa o gr. 15 cm 1408 | m2 | 1408
7 | D-04.04.02 | Podbudowa z mieszanki 0/31,5 o gr. 20 cm droga 1334 | m2 | 1334
8 | D-04.04.02 | Podbudowa z mieszanki 0/31,5 o gr. 20 cm opaska z kostki betonowej 170 | m2 | 170
9 | D-08.05.01 | Korytka betonowe na ławie betonowej | m | 260
10 | D-08.02.02 | Nawierzchnia chodnika z kostki betonowej gr. 8cm na podsypce piaskowej gr. 3-5cm | m2 | 170
11 | D-05.03.05 | Warstwa wiążąca z betonu asfaltowego 0/12,8 gr 4 cm 1319 | m2 | 1319
12 | D-05.03.05 | Warstwa wyrównawcza z betonu asfaltowego 0/12,8 gr śr 4 cm 170 | m2 | 170
13 | D-05.03.05 | Warstwa ścieralna z betonu asfaltowego 0/12,8 gr 4 cm 1474 | m2 | 1474
14 | D-05.03.05 | Warstwa z betonu asfaltowego śr. gr. 5cm na szer. 1m- nawiązanie do istniejącej nawierzchni parkingu w rejonie cmentarza 64m*1m | m2 | 64
15 | D-06.04.01 | Czyszczenie istniejącego rowu na odcinku o dł. 20,00 m | m | 20
16 | D-06.03.01 | Ścinanie i uzupełnianie skarpy od strony koryta ściekowego na szerokości ok. 0,50 m | m2 | 130
17 | D-06.03.01 | Wykonanie pobocza gruntowego nieutwardzonego o szerokości 75 cm i dł. 323m | m | 323
18 | D-08.01.01 | Wykonanie krawężnika betonowego najazdowego na ławie betonowej | m | 120
19 | D-03.02.01 | Regulacja istniejących studzienek kanalizacyjnych | szt | 2
20 | D-03.01.01 | Wymiana rury fi 200 dł. 21 m z obsypką | m | 21
RAZEM NETTO
PODATEK VAT 23%
RAZEM BRUTTO
Lp | ELEMENT |  | Wartość netto |  | VAT | Wartość brutto
1 | ROBOTY ROZBIÓRKOWE I ZIEMNE
2 | ROBOTY DROGOWE
RAZEM