## Arkusz1
PRZEDMIAR ROBÓT - UL. MYŚLIWSKA
Lp | SSTWiOR | Opis robót | Jm | Ilość | Cena jedn | Wartość netto
I ROBOTY ROZBIÓRKOWE I ZIEMNE CPV 45110000-1
1 | D-01.02.01 | Karczowanie pni drzew wraz z wywiezieniem na składowisko Wykonawcy | szt | 5
2 | D-01.02.01 | Karczowanie pni drzew zagajnika wraz z wywiezieniem na składowisko Wykonawcy | m2 | 124
3 | D-01.02.04 | Rozebranie ścieków betonowych gr. 15 cm na podsypce cem-piask. wraz z wywozem gruzu na składowisko Wykonawcy | m | 20
4 | D-01.02.04 | Rozbiórka nawierzchni zjazdu z kostki kamiennej | m2 | 7
5 | D-01.02.04 | Rozbiórka krawężników betonowych wraz z wywozem materiału z rozbiórki na składowisko Wykonawcy 40m | m | 40
6 | D-01.02.04 | Rozbiórka istniejącego murku ogrodzeniowego wraz z wywozem materiału z rozbiórki na składowisko Wykonawcy km 0+290,00 - km 0+330,00 40m*0,30m*1,00m | m3 | 12
7 | D-01.02.04 | Rozbiórka przyczółków z wywozem gruzu 4,5m*1,0m*10,0m*2 | m3 | 45
8 | D-01.02.04 | Rozbiórka bariery stalowej 2*10,0m | m | 20
9 | D-01.02.04 | Rozbiórka pomostu drewnianego na belkach stalowych 35m2 | m2 | 35
10 | D-01.02.04 | Rozbiórka istniejącej nawierzchni bitumicznej gr. 4-8cm na odcinku zmiany niwelety km 0+137,25 - km 0+182,80 | m2 | 135
11 | D-02.01.01 | Roboty ziemne - wykop w gruncie kategorii I-IV z wywozem na składowisko Wykonawcy w obrębie zmiany niwelety km 0+137,22 - km 0+182,86 ~36,0m*5,0m*0,5*(3,0-2,25)m | m3 | 70
12 | D-04.01.01 | Wykonanie koryta pod warstwy konstrukcyjne gł śr. 48 cm z jego profilowaniem i wywozem urobku na składowisko Wykonawcy – na odcinku zmiany niwelety km 0+137,22 - km 0+182,86 135 m2 | m2 | 135
13 | D-04.01.01 | Wykonanie koryta pod krawężniki gł. śr. 10cm wraz z jego profilowaniem i wywozem urobku na składowisko Wykonawcy 2*785m*0,05m*0,4m | m3 | 31.4
II ROBOTY DROGOWE CPV 45233140-2
14 | D-08.01.01 | Ułożenie krawężników betonowych leżących na ławie z oporem z betonu C12/15 gr. 20 cm | m | 1580
15 | D-04.04.02 | Podbudowa z mieszanki 0/31,5 o gr. 20 cm droga i zjazdy 2608 - 0,05*493*0,4/0,2 +42 | m2 | 2601
16 | D-08.05.01 | Ułożenie nawierzchni jezdni w formie ścieku ulicznego o szer. 40 cm wzdłuż osi jezdni z kostki betonowej szarej gr. 8 cm na ławie z betonu C12/15 gr. 10cm 493*0,4=197,2 | m2 | 200.4
17 | D-05.03.23 | Ułożenie nawierzchni jezdni z kostki betonowej szarej gr. 8 cm na podsypce cem.-piaskowej gr. 3-5 cm | m2 | 2407.6
18 | D-05.03.23 | Ułożenie nawierzchni zjazdów z kostki betonowej gr. 8cm na podsypce piaskowej gr. 3-5cm | m2 | 42
19 | D-10.01.03 | Cokół kamienny ogrodzenia szer. 0,4m 0,4*40*0,85 | m3 | 13.6
20 | D-11.01.01 | Fundament - ława żelbetowa 0,35x0,50 z betonu C16/20 zbrojona stalą BST 500S 0,35*0,5*40 | m3 | 7
21 | D-06.01.01 | Umocnienie skarpy 1:1 betonowymi płytami ażurowymi 60x40x10 cm na podsypce cem.-piaskowej gr. 5cm km 0+700,00 - km 0+740,00 | m2 | 123
22 | D-03.01.01 | Wykonanie dwóch balustrad stalowych H=1,2m dł. 20m przy projektowanym przepuście fi 1000 | m | 40
23 | D-03.02.01 | Regulacja istniejących studzienek kanalizacyjnych | szt | 22
24 | D-06.03.01 | Uformowanie skarpy za krawężnikiem 2*0,15*785 | m3 | 235.5
IV PRZEPUSTY CPV 45232451-8
25 | D-03.01.01 | Wykonanie rury osłonowej fi 200 obustronnie zaślepionej długości 20m na gł. 2m | m | 20
26 | D-03.01.01 | Ława z tłucznia 0/31,5 Id=1,0 pod przepustem fi 1000 2,0*0,30* 14 | m3 | 8.4
27 | D-03.01.01 | Część przelotowa przepustu z rur PEHD fi 1000 mm: 14m | m | 14
28 | D-03.01.01 | Zasypka inżynierska przepustu fi 1000 Id=0,97 4,3m2*14,0m+39,8m2 | m3 | 100
29 | D-03.01.01 | Obrukowanie wylotu przepustu fi 1000 kostką granitową 9/11cm na podsypce cem.-piaskowej gr. 5cm 2,5m2 | m2 | 2.5
30 | D-02.01.01 | Formowanie korpusu drogi poprzez wykonanie nasypu gruntem niespoistym nad zasypką przepustu fi 1000 | m3 | 67
31 | D-06.01.01 | Brukowanie dna rowu przy wlocie i wylocie przepustu fi 1000 na dł. 2m kostką kamienną 16/18 cm na ławie z betonu C12/15 gr. 10 cm | m2 | 8
32 | D-06.01.01 | Umocnienie skarp rowu przy wlocie i wylocie przepustu betonowymi płytami ażurowymi 60x40x10 cm na podsypce cem.-piaskowej gr. 5cm | m2 | 15
RAZEM NETTO
PODATEK VAT 23%
RAZEM BRUTTO
Lp | ELEMENT |  | Wartość netto |  | VAT | Wartość brutto
1 | ROBOTY ROZBIÓRKOWE I ZIEMNE
2 | ROBOTY DROGOWE
3 | PRZEPUSTY
RAZEM