## Arkusz1
KOSZTORYS INWESTORSKI
lp | SSTWiORB | CPV | opis robót | j.m. | ilość | cena jedn. | wartość
I | WYMAGANIA OGÓLNE CPV 45100000-8 | [5 empty] | 0
1 | D-M-00.00.00 | 45100000-8 | Dostosowanie do wymagań ogólnych Inwestora, organizacja placu budowy, ubezpieczenia, gwarancje, tymczasowa organizacja ruchu, nadzory branżowe, obsługa geodezyjna itp. | kpl. | 1 |  | 0
II | BRANŻA DROGOWA | [5 empty] | #VALUE!
A | ROBOTY ROZBIÓRKOWE | [5 empty] | #VALUE!
2 | D-01.01.01 | 45111200-0 | Roboty pomiarowe przy liniowych robotach ziemnych - wytyczenie trasy dróg | km | 0,2 |  | #VALUE!
3 | D-01.02.05 | 45111200-0 | Frezowanie nawierzchni bitumicznej -pas szerokości 0,5m od jezdni wraz z wywozem i składowaniem destruktu na składowisku wykonawcy grubość 10 cm | m2 | 95 |  | 0
4 | D-01.02.04 | 45111200-0 | rozbiórka nawierzchni chodnika i jezdni z kostki wibroprasowanej. Kostkę złożyc na paletach i dostarczyć na baze ZUK ul. Skalna. Palety Wykonawcy | m2 | 645 |  | 0
5 | D-01.02.04 | 45111200-0 | Rozbiórka krawężników betonowych wraz z ławami. Wywóz i utylizacja materiału rozbiórkowego | m | 267 |  | 0
6 | D-01.02.04 | 45111200-0 | wykonanie rozbiórki obrzeży wibroprasowanych na ławie betonowej wraz z wywozem i utylizacją materiału rozbiórkowego | m | 95 |  | 0
7 | D-02.01.01 | 45111200-0 | wykonanie koryta pod chodnik gł. 10-15 cm wraz z wywozem i urobku na składowisko wykonawcy | m3 | 93.6 |  | 0
8 | D-02.01.01 | 45111200-0 | wykonanie koryta pod parking gł. 20-40 cm wraz z wywozem i urobku na składowisko wykonawcy | m3 | 120 |  | 0
9 | D-01.02.04 | 45111200-0 | rozbiórka wpustów ulicznych wraz z wywozem i utylizacją studni. włazy przekazać na bazę ZUK ul. Skalna na paletach Wykonawcy | szt | 5 |  | 0
10 | D-01.02.04 | 45111200-0 | rozbiórka studni kanalizacyjnych wraz z wywozem i utylizacją studni. włazy przekazać na bazę ZUK ul. Skalna na paletach Wykonawcy | szt | 5 |  | 0
11 | D-01.02.04 | 45111200-0 | demontaz rur kanalizacji deszczowej. Siec i przykanaliki średnice 160-300mm | m | 164.5 |  | 0
B | ROBOTY KONSTRUKCYJNE I NAWIERZCHNIOWE | [5 empty] | 0
12 | D-04.01.01 | 45233120-6 | formowanie i zagęszczanie koryta pod warstwy konstrukcyjne - parking | m2 | 400 |  | 0
13 | D-04.01.01 | 45233120-6 | formowanie i zagęszczanie koryta pod warstwy konstrukcyjne - chodnik | m2 | 365 |  | 0
14 | D-08.01.01 | 45233120-6 | ułożenie krawęznika wibroprasowanego 15x30 na ławie z betonu C12/15 | m | 200 |  | 0
15 | D-04.04.02 | 45233120-6 | wykonanie podbudowy parkingu z kruszywa łamanego 0/31,5 gr 20 cm zagęszczanego mechanicznie | m2 | 375 |  | 0
16 | D-04.04.02 | 45233120-6 | wykonanie podbudowy chodnika z kruszywa łamanego gr 10 cm 0/31,5 zagęszczanego mechanicznie | m2 | 360 |  | 0
17 | D-05.03.23 | 45233120-6 | ułożenie nawierzchni parkingu z kostki wibroprasowanej szarej na podsypce piaskowej, linie wydzielone kostką czerwoną | m2 | 375 |  | 0
18 | D-05.03.23 | 45233120-6 | ułożenie nawierzchni chodnika z kostki wibroprasowanej szarej na podsypce piaskowej | m2 | 360 |  | 0
19 | D-08.03.01 | 45233120-6 | ustawienie obrzezy wibroprasowanych na ławie betoniwej z betonu C12/15 | m | 114 |  | 0
20 | D-05.03.05B | 45233120-6 | warstwa wiążąca z betonu asfaltowego gr 4 cm | m2 | 66.5 |  | 0
21 | D-05.03.13A | 45233120-6 | warstwa ścieralna z betonu asfaltowego gr 4 cm | m2 | 66.5 |  | 0
22 | D-08.05.03 | 45233120-6 | wykonanie ścieku z kostki kamiennej 16/18 na ławie z betonu C12/15 | m | 190 |  | 0
23 | D-05.03.24 | 45233120-6 | płytki "dotykowe" dla osób niepełnosprawnych na podsypce piaskowej | m2 | 2.8 |  | 0
III | KANALIZACJA DESZCZOWA CPV 45232130-2 | [5 empty] | 0
24 | D-03.02.01 | 45232130-2 | ułożenie ruk kanalizacyjnych z tworzyw sztucznych średnic fi300 | m | 152 |  | 0
25 | D-03.02.01 | 45232130-2 | wykonanie studni betonowych fi 1000 lub tworzywowych fi 600 ze zwieńczeniem klasy D400 | szt | 5 |  | 0
26 | D-03.02.01 | 45232130-2 | wykonanie wpustów ulicznych z osadnikiem i zwieńczeniem klasy D400 | szt | 5 |  | 0
27 | D-03.02.01 | 45232130-2 | wykonanie przykanalików fi 250 wraz z włączeniem do studni | m | 12.5 |  | 0
28 | D-13.02.01 | 45232130-2 | zabezpieczenie rur ławą betonową 0,3x1,0 z betonu klasy C12/15. 0,3m3/mb | m | 80 |  | 0
29 | D-03.02.01 | 45232130-2 | czyszczenie studni wraz z budową kinety | kpl. | 1 |  | 0
30 | D-03.02.01 | 45232130-2 | ocieplenie kanalizacji deszczowej wg projektu wykonawczego żużlem paleniskowym lub keramzytem. Zużycie ok.. 0,4m3/m | m | 89 |  | 0
IV | KOLIZJE | [5 empty] | 0
#VALUE!
#VALUE!
31 | D-01.03.04 | 45230000-8 | wymiana ram i włazów studni telekomunikscyjnych na wzmocnione do klasy D400 | szt | 1 |  | 0
32 | D-01.03.04 | 45230000-8 | regulacja wysokościowa studzienek telekomunikacyjnych | szt | 3 |  | 0
33 | D-03.02.01 | 45230000-8 | regulacja wysokościowa studni kanalizacyjnych | szt | 7 |  | 0
34 | D-01.03.04 | 45230000-8 | osłonowe rury dwudzielne na sieci teletechnciznej | m | 88 |  | 0
V | ZIELEŃ CPV 45112700-2 | [5 empty] | 0
35 | D-09.01.01 | 45112700-2 | Humusowanie i obsianie terenu gr 20 cm | m2 | 15 |  | 0
RAZEM NETTO | [6 empty] | #VALUE!
PODATEK VAT 23% | [6 empty] | #VALUE!
RAZEM BRUTTO | [6 empty] | #VALUE!
TABELA DZIAŁÓW PRZEDMIARU
lp | nazwa działu |  |  | netto |  | VAT | brutto
I | WYMAGANIA OGÓLNE |  |  | 0 |  | 0 | 0
II | BRANŻA DROGOWA |  |  | #VALUE! |  | #VALUE! | #VALUE!
III | KANALIZACJA DESZCZOWA |  |  | 0 |  | 0 | 0
IV | KOLIZJE |  |  | 0 |  | 0 | 0
V | ZIELEŃ |  |  | 0 |  | 0 | 0
|  |  | suma | #VALUE! |  | #VALUE! | #VALUE!