## KO
KOSZTORYS OFERTOWY - BRANŻA DROGOWA
Odbudowa nawierzchni w ciągu ulicy Dolnej w Karpaczu (115669 D) w kilometrażu od 0+000 do 0+815 (bez chodnika i umocnionego pobocza)
Lp | Pozycja wg specyfikacji | Wyszczególnienie elementów rozliczeniowych | Jednostka | Ilość | Cena jedn. | Wartość
1 | 2 | 3 | 4 | 5 | 6 | 7
x | D.01.00.00 | ROBOTY PRZYGOTOWAWCZE CPV 45100000-8 | x | x | x | x
1 | D.01.01.01 | Roboty pomiarowe przy liniowych rob. ziemnych w terenie górzystym | km | 0.815
2 | D.01.02.04 | Mechaniczne rozebranie podbudowy tłuczniowej gr. 15 cm (średnio) | m2 | 2430
3 | jw. | Mechaniczne rozebranie nawierzchni bitumicznej grub. 8 cm (średnio) | m2 | 2430
4 | jw. | Ręczne rozebranie nawierzchni z kostki granitowej gr. 10 cm | m2 | 29
5 | jw. | Mechaniczne rozebranie nawierzchni z betonu gr. 10 cm | m2 | 18
6 | jw. | Rozebranie krawężników betonowych 15x30 cm na podsypce cem.-piask. | m | 108
7 | jw. | Rozebranie ław betonowych krawężników jw. | m3 | 6.5
8 | jw. | Odwiezienie gruzu z rozbiórki na składowisko Wykonawcy z załadowaniem, wyładowaniem i utylizacją odpadów | m3 | 210
Razem roboty przygtowawcze
x | D.02.00.00 | ROBOTY ZIEMNE CPV 45100000-8 | x | x | x | x
Uwaga! Z uwagi na charakter robót usunięcie warstwy humusu ujęto jako wykop wykonywany koparką. Założono, że humus nie będzie nadawać się do powtórnego wykorzystania (humusowania). Ze względu na istniejącą zabudowę oraz infrastrukturę techniczną przyjęto, że roboty ziemne będą wykonane sposobem ręcznym i mechanicznym w proporcji 50/50%. Ponieważ materiał z wykopu nie nadaje się do ponownego wbudowania ujęto jego wywóz na odkład. Założono, że materiał na nasyp będzie pozyskany z nadmiaru wykopu pod kanalizację deszczową czyli z obrębu budowy.
9 | D.02.01.01 | Wykop mechaniczny koparką podsiębierną o poj. łyżki 0.4 m3 w gruncie kat. III z transportem na składowisko Wykonawcy (grunt z wykopu na odkład) | m3 | 1288
10 | jw. | Wykop mechaniczny koparką podsiębierną o poj. łyżki 0.60 m3 w gruncie kat. II uprzednio zmagazynowanym w hałdzie z transportem na odległość 1 km – dowiezienie gruntu na nasyp z nadmiaru gruntu po wykopie pod kanalizację deszczową | m3 | 421
11 | jw. | Ręczne wykonanie wykopu w gruncie kat. III z załadunkiem urobku i transportem na składowisko Wykonawcy (grunt na odkład) | m3 | 1289
12 | D.02.03.01 | Formowanie nasypów spycharkami w gruncie kat. II | m3 | 210
13 | jw. | Ręczne formowanie nasypów w gruncie kat. II | m3 | 211
14 | jw. | Zagęszczenie nasypów z gruntu jw. walcami wibracyjnymi samojezdnymi grunt kat. II | m3 | 210
15 | jw. | Zagęszczenie nasypów z gruntu kat. II zagęszczarkami | m3 | 211
Razem roboty ziemne:
x | D.04.00.00 | PODBUDOWY CPV 45233300-2 | x | x | x | x
16 | D.04.01.01 | Mechaniczne profilowanie i zagęszczenie podłoża pod warstwy konstrukcyjne nawierzchni - grunt kat. II | m2 | 4805
17 | D.04.02.02 | Wykonanie warstwy odcinającej gr. 10 cm z piasku średnioziarnistego na zjazdach | m2 | 528
18 | D.04.03.01 | Oczyszczenie warstw niebitumicznych | m2 | 9164
19 | jw. | Oczyszczenie warstw bitumicznych | m2 | 4359
20 | jw. | Skropienie warstw niebitumicznych | m2 | 4359
21 | jw. | Skropienie warstw bitumicznych | m2 | 4359
22 | jw. | Wykonanie podbudowy z kruszywa łamanego o uziarnieniu ciągłym 0/31,5 stabilizowanego mechanicznie gr. 15 cm | m2 | 528
23 | jw. | Podbudowa z kruszywa łamanego 0/31,5 mm stabilizowanego mechanicznie gr. 20 cm (układana w dwóch warstwach 12+8 cm) | m2 | 4359
24 | D.04.05.01 | Podbudowa z gruntu stabilizowanego cementem, Rm=2,5 MPa, grub. 15 cm - w-wa układana z betoniarki | m2 | 4277
25 | D.04.07.01 | Warstwa górna podbudowy gr. 8 cm z betonu asfaltowego (AC22P) o uziarnieniu 0/22mm | m2 | 4359
Razem podbudowy:
x | D.05.00.00 | NAWIERZCHNIE CPV 45233100-0 | x | x | x | x
26 | D.05.03.05a | Warstwa ścieralna gr. 4 cm z betonu asfaltowego (AC11S) o uziarnieniu 0/11mm | m2 | 4359
27 | D.05.03.11 | Frezowanie istniejących nawierzchni asfaltowych na głęb. średnio 4 cm z odwiezieniem destruktu na odległość 10 km | m2 | 84
28 | D.05.03.23 | Wykonanie nawierzchni z kostki brukowej wibroprasowanej (kolorowej) gr. 8 cm na podsypce cementowo - piaskowej grubości 3 cm | m2 | 528
Razem nawierzchnie:
x | D.08.00.00 | ELEMENTY ULIC CPV 45233100-0 | x | x | x | x
29 | D.08.01.01 | Ułożenie krawężnika betonowego 15 x 30 cm „wystającego” na podsypce cementowo –piaskowej 1:4 i ławie z betonu B15 (C12/15) z oporem | m | 1718
30 | jw. | Ułożenie krawężnika betonowego 15 x 30 cm „wtopionego” na podsypce cementowo –piaskowej 1:4 i ławie z betonu B15 (C12/15) z oporem | m | 351
31 | D.01.03.08 | Regulacja studzienek urządzeń podziemnych betonem B20 (C16/20) | m3 | 4.3
Razem elementy ulic:
OGÓŁEM WARTOŚĆ ROBÓT

## przedmiar
PRZEDMIAR ROBÓT - BRANŻA DROGOWA
Odbudowa nawierzchni w ciągu ulicy Dolnej w Karpaczu (115669 D) w kilometrażu od 0+000 do 0+815 (bez chodnika i umocnionego pobocza)
Lp | Pozycja wg specyfikacji | Wyszczególnienie elementów rozliczeniowych | Jednostka | Ilość
1 | 2 | 3 | 4 | 5
x | D.01.00.00 | ROBOTY PRZYGOTOWAWCZE CPV 45100000-8 | x | x
1 | D.01.01.01 | Roboty pomiarowe przy liniowych rob. ziemnych w terenie górzystym | km | 0.815
2 | D.01.02.04 | Mechaniczne rozebranie podbudowy tłuczniowej gr. 15 cm (średnio) | m2 | 2430
3 | jw. | Mechaniczne rozebranie nawierzchni bitumicznej grub. 8 cm (średnio) | m2 | 2430
4 | jw. | Ręczne rozebranie nawierzchni z kostki granitowej gr. 10 cm | m2 | 29
5 | jw. | Mechaniczne rozebranie nawierzchni z betonu gr. 10 cm | m2 | 18
6 | jw. | Rozebranie krawężników betonowych 15x30 cm na podsypce cem.-piask. | m | 108
7 | jw. | Rozebranie ław betonowych krawężników jw. | m3 | 6.5
8 | jw. | Odwiezienie gruzu z rozbiórki na składowisko Wykonawcy z załadowaniem, wyładowaniem i utylizacją odpadów | m3 | 210
x | D.02.00.00 | ROBOTY ZIEMNE CPV 45100000-8 | x | x
Uwaga! Z uwagi na charakter robót usunięcie warstwy humusu ujęto jako wykop wykonywany koparką. Założono, że humus nie będzie nadawać się do powtórnego wykorzystania (humusowania). Ze względu na istniejącą zabudowę oraz infrastrukturę techniczną przyjęto, że roboty ziemne będą wykonane sposobem ręcznym i mechanicznym w proporcji 50/50%. Ponieważ materiał z wykopu nie nadaje się do ponownego wbudowania ujęto jego wywóz na odkład. Założono, że materiał na nasyp będzie pozyskany z nadmiaru wykopu pod kanalizację deszczową czyli z obrębu budowy.
9 | D.02.01.01 | Wykop mechaniczny koparką podsiębierną o poj. łyżki 0.4 m3 w gruncie kat. III z transportem na składowisko Wykonawcy (grunt z wykopu na odkład) | m3 | 1288
10 | jw. | Wykop mechaniczny koparką podsiębierną o poj. łyżki 0.60 m3 w gruncie kat. II uprzednio zmagazynowanym w hałdzie z transportem na odległość 1 km – dowiezienie gruntu na nasyp z nadmiaru gruntu po wykopie pod kanalizację deszczową | m3 | 421
11 | jw. | Ręczne wykonanie wykopu w gruncie kat. III z załadunkiem urobku i transportem na składowisko Wykonawcy (grunt na odkład) | m3 | 1289
12 | D.02.03.01 | Formowanie nasypów spycharkami w gruncie kat. II | m3 | 210
13 | jw. | Ręczne formowanie nasypów w gruncie kat. II | m3 | 211
14 | jw. | Zagęszczenie nasypów z gruntu jw. walcami wibracyjnymi samojezdnymi grunt kat. II | m3 | 210
15 | jw. | Zagęszczenie nasypów z gruntu kat. II zagęszczarkami | m3 | 211
x | D.04.00.00 | PODBUDOWY CPV 45233300-2 | x | x
16 | D.04.01.01 | Mechaniczne profilowanie i zagęszczenie podłoża pod warstwy konstrukcyjne nawierzchni - grunt kat. II | m2 | 4805
17 | D.04.02.02 | Wykonanie warstwy odcinającej gr. 10 cm z piasku średnioziarnistego na zjazdach | m2 | 528
18 | D.04.03.01 | Oczyszczenie warstw niebitumicznych | m2 | 9164
19 | jw. | Oczyszczenie warstw bitumicznych | m2 | 4359
20 | jw. | Skropienie warstw niebitumicznych | m2 | 4359
21 | jw. | Skropienie warstw bitumicznych | m2 | 4359
22 | jw. | Wykonanie podbudowy z kruszywa łamanego o uziarnieniu ciągłym 0/31,5 stabilizowanego mechanicznie gr. 15 cm | m2 | 528
23 | jw. | Podbudowa z kruszywa łamanego 0/31,5 mm stabilizowanego mechanicznie gr. 20 cm (układana w dwóch warstwach 12+8 cm) | m2 | 4359
24 | D.04.05.01 | Podbudowa z gruntu stabilizowanego cementem, Rm=2,5 MPa, grub. 15 cm - w-wa układana z betoniarki | m2 | 4277
25 | D.04.07.01 | Warstwa górna podbudowy gr. 8 cm z betonu asfaltowego (AC22P) o uziarnieniu 0/22mm | m2 | 4359
x | D.05.00.00 | NAWIERZCHNIE CPV 45233100-0 | x | x
26 | D.05.03.05a | Warstwa ścieralna gr. 4 cm z betonu asfaltowego (AC11S) o uziarnieniu 0/11mm | m2 | 4359
27 | D.05.03.11 | Frezowanie istniejących nawierzchni asfaltowych na głęb. średnio 4 cm z odwiezieniem destruktu na odległość 10 km | m2 | 84
28 | D.05.03.23 | Wykonanie nawierzchni z kostki brukowej wibroprasowanej (kolorowej) gr. 8 cm na podsypce cementowo - piaskowej grubości 3 cm | m2 | 528
x | D.08.00.00 | ELEMENTY ULIC CPV 45233100-0 | x | x
29 | D.08.01.01 | Ułożenie krawężnika betonowego 15 x 30 cm „wystającego” na podsypce cementowo –piaskowej 1:4 i ławie z betonu B15 (C12/15) z oporem | m | 1718
30 | jw. | Ułożenie krawężnika betonowego 15 x 30 cm „wtopionego” na podsypce cementowo –piaskowej 1:4 i ławie z betonu B15 (C12/15) z oporem | m | 351
31 | D.01.03.08 | Regulacja studzienek urządzeń podziemnych betonem B20 (C16/20) | m3 | 4.3