## przedmiar
Lp. | Podst | Opis i wyliczenia | j.m. | Poszcz | Razem
1 | 45100000-8 - Przygotowanie terenu pod budowę
1 d.1 | ST-01.01. | Karczowanie pni o r. 16-25 cm | szt.
|  | 21 | szt. | 21.00
|  |  |  | RAZEM | 21.00
2 d.1 | ST-01.01. | Karczowanie pni o r. 26-35 cm | szt.
|  | 11 | szt. | 11.00
|  |  |  | RAZEM | 11.00
3 d.1 | ST-01.01. | Karczowanie pni o r. 46-55 cm | szt.
|  | 2 | szt. | 2.00
|  |  |  | RAZEM | 2.00
4 d.1 | ST-01.01. | Karczowanie pni o r. 56-65 cm | szt.
|  | 1 | szt. | 1.00
|  |  |  | RAZEM | 1.00
5 d.1 | ST-01.01. | Karczowanie pni o r. powyżej 65 cm | szt.
|  | 1 | szt. | 1.00
|  |  |  | RAZEM | 1.00
6 d.1 | ST-01.02. | Roboty ziemne w gr.kat. III-VIII z transp.urobku na odl.do 1 km sam.samowyład. | m3
|  | 7.00*1.50*1.00+14.50*1.35*0.90+400.0*1.20*0.75+377.0*1.00*0.67+341.0*0.95*0.55+148*0.95*0.50 | m3 | 889.18
|  | 1.00*1.00*3.14*102.03 | m3 | 320.37
|  | 0.48*0.48*3.14*(17.90+1.20) | m3 | 13.82
|  | 0.45*0.45*3.14*2.00*38 | m3 | 48.32
|  | (1.30*1.30+1.05*1.05)*3.14*3.91 | m3 | 34.28
|  | 1.05*1.05*3.14*3.70 | m3 | 12.81
|  |  |  | RAZEM | 1318.78
7 d.1 | ST-01.02. | Dodatek za dalsze 2 km transportu ziemi samochodami samowyładowczymi Krotnoć = 2 | m3
|  | 1318.78-421.0-270.0 | m3 | 627.78
|  |  |  | RAZEM | 627.78
8 d.1 | ST-01.02. | Wykopy oraz przekopy wyk.na odkład w gr.kat. III-VIII | m3
|  | (6.18*1.98+1.15*1.19*0.5)*1.60<W-D1> | m3 | 20.67
|  | 13.00*1.84*1.30<D1-D2> | m3 | 31.10
|  | 14.50*2.15*1.45<D2-D3> | m3 | 45.20
|  | (32.00*1.83+16.0*2.12+20.0*2.90+35.0*2.88+17.0*2.90+13.0*2.17+10.0*1.46+22.0*2.28+4.00*2.81+15.0*2.80+40.0*2.89+39.50*2.85+20.50*2.85+9.00*2.79+14.00*2.60+37.0*2.71+20.50*3.03)*1.30<D3-D15> | m3 | 1244.47
|  | 12.00*2.27*1.30<D15-D16> | m3 | 35.41
|  | (15.00*2.40+27.50*2.44+12.00*2.19+33.0*2.42+54.0*3.07+21.0*3.18+24.50*2.80+32.0*2.52+11.0*2.58+8.0*2.58+26.50*2.55+9.50*2.54+18.0*2.62)*1.10<D16-D30> | m3 | 856.82
|  | (27.0*2.53+8.0*2.31+31.0*2.31+44.0*2.29+13.50*2.30+14.0*2.36+26.50*2.26+44.0*2.16+14.0*2.24+21.50*2.16+8.50*1.98)*1.05<D30-D41> | m3 | 601.45
|  | 29.0*1.81*1.10<D42-D43> | m3 | 57.74
|  | (8.50*2.14+23.50*1.77+9.00*1.77)*1.05<D43-D46> | m3 | 79.50
|  | (2.50*2.22+21.0*1.73)*1.10<D2-Da2> | m3 | 46.07
|  | 25.0*2.10*1.05<D3-Db1> | m3 | 55.13
|  | (1.75*2.03+5.60*2.16)*1.45<D1-D2 -bez osadnika i separatora> | m3 | 22.69
|  | (133.3*1.50+3.70*1.77+5.70*1.05+5.30*1.74)*1.00<wpusty> | m3 | 221.71
|  | (3.00*2.20+8.50*2.90+7.00*2.46)*1.05<zalepione odgałezienia> | m3 | 50.89
|  | (2.60*0.50*2)*37.16+(2.60*0.75*2)*24.30+(2.60*1.55)*13.64+2.60*2.60*0.30*41<dokopy na studzienki> | m3 | 329.50
|  | 1.00*1.00*2.00*38<wpusty> | m3 | 76.00
|  | 8.15*3.30*3.91<separator i osadnik> | m3 | 105.16
|  | -1318.78<nadmiar gruntu> | m3 | -1318.78
|  |  |  | RAZEM | 2560.73
9 d.1 | ST-01.02. | Ażurowe umocnienie pionowych cian wykopów | m2
|  | (6.18*1.98+1.15*1.19*0.5)*2<W-D1> | m2 | 25.84
|  | 13.00*1.84*2<D1-D2> | m2 | 47.84
|  | 14.50*2.15*2<D2-D3> | m2 | 62.35
|  | (32.00*1.83+16.0*2.12+20.0*2.90+35.0*2.88+17.0*2.90+13.0*2.17+10.0*1.46+22.0*2.28+4.00*2.81+15.0*2.80+40.0*2.89+39.50*2.85+20.50*2.85+9.00*2.79+14.00*2.60+37.0*2.71+20.50*3.03)*2<D3-D15> | m2 | 1914.57
|  | 12.00*2.27*2<D15-D16> | m2 | 54.48
|  | (15.00*2.40+27.50*2.44+12.00*2.19+33.0*2.42+54.0*3.07+21.0*3.18+24.50*2.80+32.0*2.52+11.0*2.58+8.0*2.58+26.50*2.55+9.50*2.54+18.0*2.62)*2<D16-D30> | m2 | 1557.85
|  | (27.0*2.53+8.0*2.31+31.0*2.31+44.0*2.29+13.50*2.30+14.0*2.36+26.50*2.26+44.0*2.16+14.0*2.24+21.50*2.16+8.50*1.98)*2<D30-D41> | m2 | 1145.62
|  | 29.0*1.81*2<D42-D43> | m2 | 104.98
|  | (8.50*2.14+23.50*1.77+9.00*1.77)*2<D43-D46> | m2 | 151.43
|  | (2.50*2.22+21.0*1.73)*2<D2-Da2> | m2 | 83.76
|  | 25.0*2.10*2<D3-Db1> | m2 | 105.00
|  | (1.75*2.03+5.60*2.16)*2<D1-D2 -bez osadnika i separatora> | m2 | 31.30
|  | (133.3*1.50+3.70*1.77+5.70*1.05+5.30*1.74)*2<wpusty> | m2 | 443.41
|  | (3.00*2.20+8.50*2.90+7.00*2.46)*2<zalepione odgałezienia> | m2 | 96.94
|  | 1.00*2.00*3*38<wpusty> | m2 | 228.00
|  |  |  | RAZEM | 6053.37
10 d.1 | ST-01.02. | Pełne umocnienie pionowych cian wykopów | m2
|  | 8.15*3.91*2<separator i osadnik> | m2 | 63.73
|  |  |  | RAZEM | 63.73
11 d.1 | ST-01.02. | Zasypanie wykopów z zagęszcz.mechanicznym | m3
|  | 2560.73 | m3 | 2560.73
|  |  |  | RAZEM | 2560.73
12 d.1 | ST-01.02. | Załadunek i dowóz gruntu składowanego na hałdzie - do wykonania nasypów do projektowanej rzędnej .( transp.urobku na odl. do 1 km sam.samowyład.) | m3
|  | 270.0 | m3 | 270.00
|  |  |  | RAZEM | 270.00
13 d.1 | ST-01.02. | Formowanie nasypów z gruntu dostarczonego samochodami samowyładowczymi z zagęszczeniem gruntu. | m3
|  | 270.0 | m3 | 270.00
|  |  |  | RAZEM | 270.00
2 | 45200000-9 -Roboty budowlane w zakresie wznoszenia kompletnych obiektów budowlanych lub ich częci oraz roboty w zakresie inżynierii lšdowej i wodnej
14 d.2 | ST-01.03. | Podłoża pod kanały i obiekty z materiałów sypkich grub. 10 cm | m3
|  | (341.0*1.05+148.0*1.00)*0.10 | m3 | 50.61
|  |  |  | RAZEM | 50.61
15 d.2 | ST-01.03. | Podłoża pod kanały i obiekty z materiałów sypkich grub. 15 cm | m3
|  | (400.0*1.20+377.0*1.00)*0.15 | m3 | 128.55
|  |  |  | RAZEM | 128.55
16 d.2 | ST-01.03. | Podłoża pod kanały i obiekty z materiałów sypkich grub. 20 cm | m3
|  | (7.00*1.50+14.50*1.35)*0.20 | m3 | 6.02
|  |  |  | RAZEM | 6.02
17 d.2 | ST-01.03. | Kanały z rur PP SN 8 łšczonych na wcisk o r. 200 mm z wykonaniem prób szczelnoci | m
|  | 148.0 | m | 148.00
|  |  |  | RAZEM | 148.00
18 d.2 | ST-01.03. | Kanały z rur PP SN 8 łšczonych na wcisk o r. 250 mm z wykonaniem prób szczelnoci | m
|  | 341.0 | m | 341.00
|  |  |  | RAZEM | 341.00
19 d.2 | ST-01.03. | Kanały z rur PP SN 8 łšczonych na wcisk o r. 315 mm z wykonaniem prób szczelnoci | m
|  | 377.0 | m | 377.00
|  |  |  | RAZEM | 377.00
20 d.2 | ST-01.03. | Kanały z rur PP SN 8 łšczonych na wcisk o r. 400 mm z wykonaniem prób szczelnoci | m
|  | 400.0 | m | 400.00
|  |  |  | RAZEM | 400.00
21 d.2 | ST-01.03. | Kanały z rur PP SN 8 łšczonych na wcisk o r. 500 mm z wykonaniem prób szczelnoci | m
|  | 14.50 | m | 14.50
|  |  |  | RAZEM | 14.50
22 d.2 | ST-01.03. | Kanały z rur PP SN 8 łšczonych na wcisk o r. 600 mm z wykonaniem prób szczelnoci | m
|  | 7.0 | m | 7.00
|  |  |  | RAZEM | 7.00
23 d.2 | ST-01.03. | Studnie rewizyjne z kręgów betonowych o r. 1200 mm w gotowym wykopie -studnie z betonu C35/45 z prefabrykowanym dnem ( z kinetš) z przejciami szczelnymi- włazy typu C 19 szt, typu D 22 szt | stud.
|  | 41 | stud. | 41.00
|  |  |  | RAZEM | 41.00
24 d.2 | ST-01.03. | Studzienki kanalizacyjne z gotowych elementów z tworzyw sztucznych o r. 600 mm z teleskopowym adapterem włazów, piercieniem odcišżajšcym, | szt.
|  | 8 | szt. | 8.00
|  |  |  | RAZEM | 8.00
25 d.2 | ST-01.03. | Wykonanie kaskady wewnętrznej w studni betonowej (kształtki o r. 400 mm - króciec +kolano 90 st ) | kpl
|  | 1 | kpl | 1.00
|  |  |  | RAZEM | 1.00
26 d.2 | ST-01.03. | Kształtki PP kanalizacji zewnętrznej o r. 250 mm - zalepki | szt
|  | 3 | szt | 3.00
|  |  |  | RAZEM | 3.00
27 d.2 | ST-01.03. | Montaż osadnika wirowego o przepustowoci - min. 400 dm3/s i objętoci magazyniwania osadu 2,8 m3 w gotowym wykopie | kpl
|  | 1 | kpl | 1.00
|  |  |  | RAZEM | 1.00
28 d.2 | ST-01.03. | Montaż separatora lamelowego 40/400 o r, wewn. 1500 mm w gotowym wykopie | szt.
|  | 1 | szt. | 1.00
|  |  |  | RAZEM | 1.00
29 d.2 | ST-01.03. | Studzienki ciekowe uliczne betonowe o r.500 mm bez osadnika i bez syfonu - z wiaderkiem na zanieczyszczenia . | szt.
|  | 38 | szt. | 38.00
|  |  |  | RAZEM | 38.00
30 d.2 | ST-01.03. | Montaż klapy zwrotnej o rednicy 600 mm (wylot) | szt
|  | 1 | szt | 1.00
|  |  |  | RAZEM | 1.00
31 d.2 | ST-01.03. | Obsypki z kruszyw naturalnych dowiezionych | m3
|  | 341.0*0.95*0.45-341.0*0.125*0.125*3.14 | m3 | 129.05
|  | 148.0*0.90*0.40-148.0*0.10*0.10*3.14 | m3 | 48.63
|  | 377.0*1.00*0.52-377.0*0.158*0.158*3.14 | m3 | 166.49
|  | 400.0*1.20*0.60-400*0.20*0.20*3.14 | m3 | 237.76
|  | 14.50*1.35*0.70-14.50*0.25*0.25*3.14 | m3 | 10.86
|  | 7.00*1.50*0.80-7.00*0.3*0.30*3.14 | m3 | 6.42
|  | (1.0*1.0*3.14-0.74*0.74*3.14)*102.03 | m3 | 144.94
|  | (0.45*0.45*3.14-0.33*0.33*3.14)*19.10 | m3 | 5.61
|  | (0.45*0.45*3.14-0.30*0.30*3.14)*76.0 | m3 | 26.85
|  | (1.30*1.30*3.14-1.15*1.15*3.14)*3.91 | m3 | 4.51
|  | (1.05*1.05*3.14-0.90*0.90*3.14)*(3.91+3.70) | m3 | 6.99
|  |  |  | RAZEM | 788.11
32 d.2 | ST-01.03. | Rury ochronne o r.nom.150 mm - rura osłonowa dwudzielna | m
|  | 3*3.0 | m | 9.00
|  |  |  | RAZEM | 9.00
33 d.2 | ST-01.03. | Rury ochronne o r.nom.200 mm - rura osłonowa dwudzielna | m
|  | 3.00 | m | 3.00
|  |  |  | RAZEM | 3.00
34 d.2 | ST-01.03. | Przebicie otworów w cianach z kamienia twardego o grub. 55 cm -otwór dla rurocišgu o r. 600 mm | otw.
|  | 1 | otw. | 1.00
|  |  |  | RAZEM | 1.00
35 d.2 | ST-01.03. | Naprawa muru kamiennego wokól wylotu | m3
|  | 1.88*0.30*0.50 | m3 | 0.28
|  |  |  | RAZEM | 0.28
36 d.2 | ST-01.03. | Umocnienie dna przy wylocie ( z betonu ) | m3
|  | 1.50*5.00*0.55 | m3 | 4.13
|  |  |  | RAZEM | 4.13
37 d.2 | ST-01.03. | Brukowanie dna z zalaniem szczelin zaprawš cementowš | m2
|  | 1.50*5.00 | m2 | 7.50
|  |  |  | RAZEM | 7.50
38 d.2 | ST-01.03. | Regulacja pionowa istniejacych studzienek kanalizacyjnych (obniżenie) polegajaca na demontażu pokrywy nadstudziennej z piercieniem i włazem,demontażu 1 kręgu z ewentualnš wymianš na kršg o mniejszej wysokoci i ponowne zamontowanie zdemontowanych pokryw z włazami | kpl.
|  | 22 | kpl. | 22.00
|  |  |  | RAZEM | 22.00