## Przedmiar robót
PRZEDMIAR ROBÓT nr: KAR-PR2-0006
[9 empty] | Budowa : |  |  |  | Budowa Administracyjnego Centrum Zarządzania Miasta - ETAP I , PODETAP A
[9 empty] | Obiekt : |  |  |  | Instalacje sanitarne
[9 empty] | A d r e s : |  |  |  | 58-540 Karpacz, ul.Obrońców Pokoju 2a dz. nr ewid. 284/6, 284/7, 284/8, 284/3, 284/4,266/514,281
[9 empty] | Opis robót : |  |  |  | Instalacje elektryczne wewnętrzne obręb Karpacz 4
Kosztorys | Wyr | Lp | Lp_ind | KNR | Symbol | Wydawca | Opis_kat | Nr specyfikacji | Kod CPV | Alt. | R | % | Opis pozycji | Notatki | Ilość | J.m. | Współcz.
KARPR20006 | S | 1 |  |  | STAN | [7 empty] | CPV 45311200-2: Roboty w zakresie instalacji elektrycznych - wewnętrznych
KARPR20006 | E | 1.1 |  |  | ELEMENT | [7 empty] | Montaż tablic rozdzielczych i w.l.z.
KARPR20006 |  | 1 |  |  | KNR 514-01-02-0 | [7 empty] | Montaż rozdzielnicy "RG" wraz z przygotowaniem podłoża i podłaczeniem obwodów |  | 1 | szt
KARPR20006 |  | 2 |  |  | KNR 514-01-01-0 | [7 empty] | Montaż rozdzielnicy "TMZGiM" wraz z przygotowaniem podłoża i podłączeniem obwodów |  | 1 | szt
KARPR20006 |  | 3 |  |  | KNR 514-01-01-0 | [7 empty] | Montaż rozdzielnicy "TSM" wraz z przygotowaniem podłoża i podłączeniem obwodów |  | 1 | szt
KARPR20006 |  | 4 |  |  | KNR 514-01-01-0 | [7 empty] | Montaż rozdzielnicy "TOSP" wraz z przygotowaniem podłoża i podłączeniem obwodów |  | 1 | szt
KARPR20006 |  | 5 |  |  | KNR 514-01-01-0 | [7 empty] | Montaż rozdzielnicy "TUM" wraz z przygotowaniem podłoża i podłączeniem obwodów |  | 1 | szt
KARPR20006 |  | 6 |  |  | KNR 514-01-01-0 | [7 empty] | Montaż rozdzielnicy "TK-UM" wraz z przygotowaniem podłoża i podłączeniem obwodów |  | 1 | szt
KARPR20006 |  | 7 |  |  | KNR 514-01-01-0 | [7 empty] | Montaż rozdzielnicy "TGA" wraz z przygotowaniem podłoża i podłączeniem obwodów |  | 1 | szt
KARPR20006 |  | 8 |  |  | KNR 514-01-01-0 | [7 empty] | Montaż rozdzielnicy "TKO" wraz z przygotowaniem podłoża i podłączeniem obwodów |  | 1 | szt
KARPR20006 |  | 9 |  | KNNR | 5 0306-02 | [7 empty] | Montaż przycisku "PWP" Wyłącznik p.poż |  | 3 | szt
KARPR20006 |  | 10 |  |  | KNR 508-02-09-0 | [7 empty] | Przewód HDGs 2x1,5 układany w tynku |  | 70 | metr
KARPR20006 |  | 11 |  |  | KNR 514-01-01-0 | [7 empty] | Montaż UPS 15kVA |  | 1 | szt
KARPR20006 |  | 12 |  |  | KNR 514-01-01-0 | [7 empty] | Montaż UPS 8kVA |  | 3 | szt
KARPR20006 |  | 13 |  |  | KNR 403-10-04-1 | [7 empty] | Mechaniczne przebicie do 30 cm otworu fi do 100 mm w ścianie betonowej |  | 12 | szt
KARPR20006 |  | 14 |  |  | KNR 514-06-02-0 | [7 empty] | Wykonanie przepustów ogniochronnych |  | 6 | szt
KARPR20006 |  | 15 |  | KNNR | 5 1201-04 | [7 empty] | Osadzanie w ścianie kołków kotwiących M10 |  | 80 | szt
KARPR20006 |  | 16 |  | KNNR | 5 1102-04 | [7 empty] | Osadzanie konstrukcji wsporczych o masie do 2kg w otworach z zabetonowaniem - 2 mocowania |  | 80 | szt
KARPR20006 |  | 17 |  | KNNR | 5 1105-08 | [7 empty] | Montaż przez przykręcanie do gotowych otworów korytek o szerokości do 200mm - Koryto kablowe K-200 |  | 70 | metr
KARPR20006 |  | 18 |  | KNNR | 5 1105-08 | [7 empty] | Montaż przez przykręcanie do gotowych otworów korytek o szerokości do 200mm - Koryto kablowe K-300 |  | 10 | metr
KARPR20006 |  | 19 |  | KNNR | 5 0715-02 | [7 empty] | Układanie kabli o masie do 1kg/m w budynkach, budowlach lub na estakadach z mocowaniem - Kabel YKY 1x50mm2 |  | 60 | metr
KARPR20006 |  | 20 |  |  | KNNR N005-02-09 | [7 empty] | Przewód kabelkowy YDY 5x10 w korytkach, na drabinkach bez mocowania |  | 195 | metr
KARPR20006 |  | 21 |  | KNNR | 5 0204-06 | [7 empty] | Układanie przewodów YDY 5x6mm2 / 750V |  | 70 | metr
KARPR20006 |  | 22 |  |  | KNR 508-02-10-0 | [7 empty] | Przewód YDY 5x4,0 układany p.t w gotowych bruzdach w podłożu niebetonowym |  | 65 | metr
KARPR20006 |  | 23 |  |  | KNR 508-02-14-0 | [7 empty] | Przewód YDY 3x4 układany w gotowych korytkach |  | 70 | metr
KARPR20006 |  | 24 |  | KNNR | 5 0726-02 | [7 empty] | Zarobienie końca kabla 1-żyłowego o przekroju żył do 50mm2 na napięcie do 1kV o izolacji i powłoce z tworzyw sztucznych |  | 8 | szt
KARPR20006 | E | 1.2 |  |  | ELEMENT | [7 empty] | Instalacja oświetleniowa
KARPR20006 |  | 25 |  |  | KNNR N005-02-09 | [7 empty] | Przewód kabelkowy YDY 4x1,5 w korytkach, na drabinkach bez mocowania |  | 455 | metr
KARPR20006 |  | 26 |  |  | KNNR N005-02-09 | [7 empty] | Przewód kabelkowy YDYp 3x1,5 w korytkach, na drabinkach bez mocowania |  | 1884 | metr
KARPR20006 |  | 27 |  | KNNR | 5 0204-02 | [7 empty] | Układanie przewodów YDYp 2x1,5mm2 / 750V pt |  | 360 | metr
KARPR20006 |  | 28 |  | KNNR | 5 0204-02 | [7 empty] | Układanie przewodów YDYp 3x1,5mm2 / 750V pt |  | 1256 | metr
KARPR20006 |  | 29 |  | KNNR | 5 0715-01 | [7 empty] | Układanie kabli w budynkach z mocowaniem - kabel YKY 3x2,5mm2 |  | 260 | metr
KARPR20006 |  | 30 |  |  | KNR 508-01-09-0 | [7 empty] | Rura winidurowa karbowana RKLG-18 p.t. w podłożu niebetonowym |  | 314 | metr
KARPR20006 |  | 31 |  |  | KNR 508-02-07-0 | [7 empty] | Przewód kabelkowy YDYp 3x1,5 wciągany do rur |  | 314 | metr
KARPR20006 |  | 32 |  |  | KNR 403-10-03-1 | [7 empty] | Mechaniczne przebicie do 2 cegieł, otworu fi do 25 mm w ścianie z cegły |  | 12 | szt
KARPR20006 |  | 33 |  |  | KNR 403-10-03-0 | [7 empty] | Mechaniczne przebicie do 1 cegły otworu fi do 40 mm w ścianie z cegły |  | 18 | szt
KARPR20006 |  | 34 |  |  | KNR 403-10-03-0 | [7 empty] | Mechaniczne przebicie do 0,5 cegły, otworu fi do 25 mm w ścianie z cegły |  | 68 | szt
KARPR20006 |  | 35 |  | KNNR | 5 0301-11 | [7 empty] | Przygotowanie podłoża pod osprzęt instalacyjny - mocowanie osprzętu na zaprawie cementowej lub gipsowej z wykonaniem ślepych otworów w cegle |  | 266 | szt
KARPR20006 |  | 36 |  | KNNR | 5 0302-06 | [7 empty] | Montaż puszek instalacyjnych 4-wylotowych podtynkowych o średnicy do 80mm - Puszka rozgałęźna 80mm z pokrywką i zaciskami |  | 125 | szt
KARPR20006 |  | 37 |  |  | KNNR N005-03-03 | [7 empty] | Puszka n.t. z tworzyw sztucznych 75x75 3-y wyloty przewód 2,5 mm2 |  | 40 | szt
KARPR20006 |  | 38 |  | KNNR | 5 0302-01 | [7 empty] | Montaż puszek instalacyjnych pojedynczych podtynkowych o średnicy do 60mm |  | 102 | szt
KARPR20006 |  | 39 |  | KNNR | 5 0306-02 | [7 empty] | Montaż pod tynkiem w puszce - przycisk światło p.t. |  | 30 | szt
KARPR20006 |  | 40 |  | KNNR | 5 0306-02 | [7 empty] | Montaż pod tynkiem w puszce - przycisk światło hermetyczny IP44 p.t. |  | 3 | szt
KARPR20006 |  | 41 |  | KNNR | 5 0306-02 | [7 empty] | Montaż pod tynkiem w puszce - wyłącznik 1-bieg. p.t. |  | 8 | szt
KARPR20006 |  | 42 |  | KNNR | 5 0306-02 | [7 empty] | Montaż pod tynkiem w puszce - wyłącznik pojedynczy hermetyczny IP44 p.t. |  | 22 | szt
KARPR20006 |  | 43 |  | KNNR | 5 0306-03 | [7 empty] | Montaż pod tynkiem w puszce - wyłącznik świecznikowy p.t. |  | 24 | szt
KARPR20006 |  | 44 |  | KNNR | 5 0306-04 | [7 empty] | Montaż pod tynkiem w puszce - wyłącznik schodowy p.t. |  | 14 | szt
KARPR20006 |  | 45 |  |  | KNNR N005-03-06 | [7 empty] | Łącznik krzyżowy p.t. w puszce instalacyjnej |  | 1 | szt
KARPR20006 |  | 46 |  | KNNR | 5 0502-03 | [7 empty] | Montaż opraw - Oprawa oświetleniowa oznaczona "A" |  | 7 | kmpl
KARPR20006 |  | 47 |  | KNNR | 5 0502-03 | [7 empty] | Montaż opraw - Oprawa oświetleniowa oznaczona "B" |  | 9 | kmpl
KARPR20006 |  | 48 |  | KNNR | 5 0502-03 | [7 empty] | Montaż opraw - Oprawa oświetleniowa oznaczona "D" |  | 3 | kmpl
KARPR20006 |  | 49 |  | KNNR | 5 0502-03 | [7 empty] | Montaż opraw - Oprawa oświetleniowa oznaczona "E" |  | 2 | kmpl
KARPR20006 |  | 50 |  | KNNR | 5 0502-03 | [7 empty] | Montaż opraw - Oprawa oświetleniowa oznaczona "F" |  | 8 | kmpl
KARPR20006 |  | 51 |  | KNNR | 5 0502-03 | [7 empty] | Montaż opraw - Oprawa oświetleniowa oznaczona "G" |  | 33 | kmpl
KARPR20006 |  | 52 |  | KNNR | 5 0502-03 | [7 empty] | Montaż opraw - Oprawa oświetleniowa oznaczona "H" |  | 61 | kmpl
KARPR20006 |  | 53 |  | KNNR | 5 0502-03 | [7 empty] | Montaż opraw - Oprawa oświetleniowa oznaczona "I" |  | 11 | kmpl
KARPR20006 |  | 54 |  | KNNR | 5 0502-03 | [7 empty] | Montaż opraw - Oprawa oświetleniowa oznaczona "J" |  | 12 | kmpl
KARPR20006 |  | 55 |  | KNNR | 5 0502-03 | [7 empty] | Montaż opraw - Oprawa oświetleniowa oznaczona "K" |  | 16 | kmpl
KARPR20006 |  | 56 |  | KNNR | 5 0502-03 | [7 empty] | Montaż opraw - Oprawa oświetleniowa oznaczona "L" |  | 9 | kmpl
KARPR20006 |  | 57 |  | KNNR | 5 0502-03 | [7 empty] | Montaż opraw - Oprawa oświetleniowa oznaczona "M" |  | 5 | kmpl
KARPR20006 |  | 58 |  | KNNR | 5 0502-03 | [7 empty] | Montaż opraw - Oprawa oświetleniowa oznaczona "N" |  | 1 | kmpl
KARPR20006 |  | 59 |  | KNNR | 5 0502-03 | [7 empty] | Montaż opraw - Oprawa oświetleniowa oznaczona "O" |  | 18 | kmpl
KARPR20006 |  | 60 |  | KNNR | 5 0502-03 | [7 empty] | Montaż opraw - Oprawa oświetleniowa oznaczona "U" |  | 3 | kmpl
KARPR20006 |  | 61 |  | KNNR | 5 0502-03 | [7 empty] | Montaż opraw - Oprawa oświetleniowa oznaczona "S" |  | 39 | kmpl
KARPR20006 |  | 62 |  | KNNR | 5 0502-03 | [7 empty] | Montaż opraw - Oprawa oświetleniowa oznaczona "T" |  | 5 | kmpl
KARPR20006 |  | 63 |  |  | KNR 508-05-11-0 | [7 empty] | Montaż na gotowym podłożu opraw oznacz. "P" "R" |  | 39 | szt
KARPR20006 |  | 64 |  |  | KNR 508-05-11-0 | [7 empty] | Montaż na gotowym podłożu opraw oznacz. "V1" |  | 19 | szt
KARPR20006 |  | 65 |  |  | KNR 508-05-11-0 | [7 empty] | Montaż na gotowym podłożu opraw oznacz "V2" |  | 14 | szt
KARPR20006 |  | 66 |  | KNNR | 5 0406-01 | [7 empty] | Montaż modułu awaryjnego AW/2h |  | 21 | szt
KARPR20006 | E | 1.3 |  |  | ELEMENT | [7 empty] | Instalacja gniazd wtyczkowych,siły i sterowania
KARPR20006 |  | 67 |  |  | KNNR N005-02-09 | [7 empty] | Przewód kabelkowy YDYp 3x2,5 w korytkach, na drabinkach bez mocowania |  | 1518 | metr
KARPR20006 |  | 68 |  | KNNR | 5 0204-02 | [7 empty] | Układanie przewodów HDGs 3x1,5mm2 |  | 70 | metr
KARPR20006 |  | 69 |  |  | KNNR N005-02-04 | [7 empty] | Przewód płaski YDYp 3x2,5 w tynku na podłożu innym |  | 1265 | metr
KARPR20006 |  | 70 |  | KNNR | 5 0204-06 | [7 empty] | Układanie przewodów YDY 5x2,5mm2 / 750V |  | 120 | metr
KARPR20006 |  | 71 |  | KNNR | 5 0204-06 | [7 empty] | Układanie przewodów YDY 3x4mm2 / 750V |  | 65 | metr
KARPR20006 |  | 72 |  |  | KNR 508-01-09-0 | [7 empty] | Rura winidurowa karbowana RKLG-18 p.t. w podłożu niebetonowym |  | 506 | metr
KARPR20006 |  | 73 |  |  | KNR 508-02-07-0 | [7 empty] | Przewód kabelkowy YDYp 3x2,5 wciągany do rur |  | 506 | metr
KARPR20006 |  | 74 |  |  | KNR 403-10-03-0 | [7 empty] | Mechaniczne przebicie do 1 cegły otworu fi do 40 mm w ścianie z cegły |  | 24 | szt
KARPR20006 |  | 75 |  |  | KNR 403-10-03-0 | [7 empty] | Mechaniczne przebicie do 0,5 cegły, otworu fi do 25 mm w ścianie z cegły |  | 55 | szt
KARPR20006 |  | 76 |  | KNNR | 5 0301-11 | [7 empty] | Przygotowanie podłoża pod osprzęt instalacyjny - mocowanie osprzętu na zaprawie cementowej lub gipsowej z wykonaniem ślepych otworów w cegle |  | 480 | szt
KARPR20006 |  | 77 |  | KNNR | 5 0302-06 | [7 empty] | Montaż puszek instalacyjnych 4-wylotowych podtynkowych o średnicy do 80mm - Puszka rozgałęźna 80mm z pokrywką i zaciskami |  | 125 | szt
KARPR20006 |  | 78 |  |  | KNNR N005-03-03 | [7 empty] | Puszka n.t. z tworzyw sztucznych 75x75 3-y wyloty przewód 2,5 mm2 |  | 35 | szt
KARPR20006 |  | 79 |  | KNNR | 5 0302-01 | [7 empty] | Montaż puszek instalacyjnych pt o średnicy do 60mm |  | 320 | szt
KARPR20006 |  | 80 |  | KNNR | 5 0308-02 | [7 empty] | Montaż gniazd instal. 10A/2,5mm2 - Gniazdo wtyczkowe 230V pojedyncze z kołkiem ochronnym p.t. |  | 160 | szt
KARPR20006 |  | 81 |  | KNNR | 5 0308-02 | [7 empty] | Montaż gniazd - Gniazdo wtyczkowe 230V podwójne "DATA" p.t. |  | 67 | szt
KARPR20006 |  | 82 |  | KNNR | 5 0308-02 | [7 empty] | Montaż gniazd instal 10A/2,5mm2 - Gniazdo wtyczkowe hermetyczne IP44, 230V z klapką, pojedyncze z kołkiem ochronnym p.t. |  | 26 | szt
KARPR20006 |  | 83 |  | KNNR | 5 0308-02 | [7 empty] | Montaż gniazd - Gniazdo wtyczkowe 24V |  | 1 | szt
KARPR20006 |  | 84 |  |  | KNNR N005-03-08 | [7 empty] | Gniazdo wtyczkowe metalowe 3P+Z 16A/4 NF-2123-120 przykręcane |  | 1 | szt
KARPR20006 | E | 1.4 |  |  | ELEMENT | [7 empty] | Instalacja połączeń wyrównawczych
KARPR20006 |  | 85 |  | KNNR | 5 0406-01 | [7 empty] | Montaż głównej szyny wyrównawczej GSU przy rozdzielnicy RG |  | 1 | szt
KARPR20006 |  | 86 |  | KNNR | 5 0406-01 | [7 empty] | Montaż miejscowej szynu uziemiającej MSU |  | 6 | szt
KARPR20006 |  | 87 |  | KNNR | 5 0205-01 | [7 empty] | Układanie przewodów kabelkowych o łącznym przekroju żył do 7,5mm2 pod tynkiem w gotowych na podłożu innym niż betonowe - Przewód LgY 4mm2 |  | 210 | metr
KARPR20006 |  | 88 |  |  | KNNR N005-02-02 | [7 empty] | Przewód izolowany jednożyłowy LgY 25 układany w korytkach |  | 110 | metr
KARPR20006 |  | 89 |  | KNNR | 5 0613-01 | [7 empty] | Montaż na rurach uchwytów uziemiających łączonych przez skręcenie - Obejmy na rury |  | 18 | szt
KARPR20006 |  | 90 |  |  | KNNR N005-12-04 | [7 empty] | Montaż końcówek kablowych K 25 mm2 przez zaciskanie |  | 12 | szt
KARPR20006 |  | 91 |  | KNNR | 5 1203-02 | [7 empty] | Podłączenie pod zaciski lub bolce przewodów pojedynczych o przekroju do 4mm2 |  | 72 | szt
KARPR20006 | E | 1.5 |  |  | ELEMENT | [7 empty] | Instalacja odgromowa i uziemiająca
KARPR20006 |  | 92 |  |  | KNR 508-06-02-0 | [7 empty] | Układanie bednarki FeZn 25x4 - uziom fundamentowy |  | 195 | metr
KARPR20006 |  | 93 |  |  | KNR 508-06-03-0 | [7 empty] | Układanie bednarki FeZn 25x4 pionowo na wspornikach na cegle mechanicznie |  | 35 | metr
KARPR20006 |  | 94 |  |  | KNR 508-06-04-0 | [7 empty] | Montaż zwodów poziomych FeZn fi 8 dach płaski wsporniki klejone |  | 345 | metr
KARPR20006 |  | 95 |  |  | KNR 508-01-01-0 | [7 empty] | Montaż uchwytów pod rury RB 16 pojedyńcze mechanicznie |  | 112 | metr
KARPR20006 |  | 96 |  |  | KNR 508-01-10-0 | [7 empty] | Rura winidurowa RB 16 n.t. na gotowych uchwytach |  | 112 | metr
KARPR20006 |  | 97 |  |  | KNR 508-06-07-0 | [7 empty] | Montaż przewodu odprowadzającego z pręta FeZn fi 8 w rurce |  | 112 | metr
KARPR20006 |  | 98 |  |  | KNR 508-06-18-0 | [7 empty] | Łączenie pręta fi do 10 na dachu złączem uniwersalnym krzyżowym |  | 58 | szt
KARPR20006 |  | 99 |  |  | KNR 508-06-19-0 | [7 empty] | Montaż złącza kontrolnego połączenie drut-płaskownik |  | 14 | szt
KARPR20006 |  | 100 |  |  | KNR 508-06-15-0 | [7 empty] | Montaż zwodu pionowego z pręta fi 18 mm na dachu płaskim |  | 13 | szt
KARPR20006 |  | 101 |  |  | KNR 508-06-22-0 | [7 empty] | Montaż iglicy IO-2,5 na dachu |  | 9 | szt
KARPR20006 | E | 1.6 |  |  | ELEMENT | [7 empty] | Badania pomontażowe
KARPR20006 |  | 102 |  |  | KNNR N005-13-02 | [7 empty] | Badanie linii kablowej N.N. o ilości 4 żył |  | 1 | szt
KARPR20006 |  | 103 |  |  | KNNR N005-13-02 | [7 empty] | Badanie linii kablowej N.N. o ilości 3 żył |  | 2 | szt
KARPR20006 |  | 104 |  | KNNR | 5 1301-01 | [7 empty] | Sprawdzenie i pomiar obwodu elektrycznego 1-fazowego niskiego napięcia |  | 93 | szt
KARPR20006 |  | 105 |  | KNNR | 5 1301-02 | [7 empty] | Sprawdzenie i pomiar obwodu elektrycznego 3-fazowego niskiego napięcia |  | 19 | szt
KARPR20006 |  | 106 |  | KNNR | 5 1304-05 | [7 empty] | Pomiary skuteczności zerowania - pierwszy pomiar (rozdz. RG) |  | 1 | szt
KARPR20006 |  | 107 |  | KNNR | 5 1304-06 | [7 empty] | Pomiary skuteczności zerowania - za każdy następny pomiar |  | 320 | szt
KARPR20006 |  | 108 |  | KNNR | 5 1305-01 | [7 empty] | Sprawdzenie samoczynnego wyłączania zasilania - pierwsza próba działania wyłącznika różnicowo-prądowego |  | 1 | szt
KARPR20006 |  | 109 |  |  | KNP 1018-13-01- | [7 empty] | Rozdzielnica NN prądu zmiennego lub stałego do 5 pól |  | 8 | szt
KARPR20006 |  | 110 |  | KNNR | 5 1304-03 | [7 empty] | Badania i pomiary instalacji odgromowej - pierwszy pomiar |  | 1 | szt
KARPR20006 |  | 111 |  | KNNR | 5 1304-04 | [7 empty] | Badania i pomiary instalacji odgromowej - za każdy następny pomiar |  | 23 | szt
KARPR20006 |  | 112 |  |  | KNNR N005-13-04 | [7 empty] | Badania instalacji uziemniającej pomiar pierwszy |  | 1 | szt
KARPR20006 |  | 113 |  |  | KNNR N005-13-04 | [7 empty] | Badania instalacji uziemniającej pomiar następny |  | 17 | szt
KARPR20006 |  | 114 |  |  | Kalkulacja włas | [7 empty] | Pomiar natężenia oświetlenia |  | 1 | kmpl
KARPR20006 | E | 1.7 |  |  | ELEMENT | [7 empty] | Agregat prądotórczy
KARPR20006 |  | 115 |  |  | KNR 514-01-01-0 | [7 empty] | Montaż szafki z przełącznikiem "sieć-agregat" wraz z przygotowaniem podłoża i podłączeniem obwodów |  | 2 | szt
KARPR20006 |  | 116 |  |  | KNNR N005-02-09 | [7 empty] | Przewód kabelkowy YDY 5x10 bez mocowania |  | 20 | metr
KARPR20006 |  | 117 |  | KNNR | 5 0406-07 | [7 empty] | Agregat prądotwórczy przenośny np. G12TFH |  | 1 | szt
KARPR20006 |  | 118 |  | KNNR | 5 0406-07 | [7 empty] | Agregat prądotwórczy przenośny np. G15TFH |  | 1 | szt
KARPR20006 |  | 119 |  |  | KNR 504-15-02-0 | [7 empty] | Uruchomienie i próba zespołu prądotwórczego 20 kVA |  | 2 | szt