## Przedmiar robót
PRZEDMIAR ROBÓT nr: KAR-PR2-0001
[9 empty] | Budowa : |  |  |  | Budowa Administracyjnego Centrum Zarządzania Miasta - ETAP I , PODETAP A
[9 empty] | Obiekt : |  |  |  | Instalacje sanitarne
[9 empty] | A d r e s : |  |  |  | 58-540 Karpacz, ul.Obrońców Pokoju 2a dz. nr ewid. 284/6, 284/7, 284/8, 284/3, 284/4,266/514,281
[9 empty] | Opis robót : |  |  |  | Przyłącza wod-kan i zewnętrzna sieć gazowa
Kosztorys | Wyr | Lp | Lp_ind | KNR | Symbol | Wydawca | Opis_kat | Nr specyfikacji | Kod CPV | Alt. | R | % | Opis pozycji | Notatki | Ilość | J.m. | Współcz.
KARPR20001 | S | 1 |  |  | STAN | [7 empty] | Przyłącze wodociągowe
KARPR20001 | E | 1.1 |  |  | ELEMENT | [7 empty] | Roboty ziemne
KARPR20001 |  | 1 |  | KNR | 201-0119-03-00 | IZOiEPB ORGBUD W-wa | Wydanie - Warszawa 1984 r.z uwzgl.BI do 9/96 | [5 empty] | Roboty pomiarowe przy liniowych robotach ziemnych - trasa dróg w terenie równinnym |  | 0.173 | km
KARPR20001 |  | 2 |  | KNR | 201-0206-05-00 | IZOiEPB ORGBUD W-wa | Wydanie - Warszawa 1984 r.z uwzgl.BI do 9/96 | [5 empty] | Roboty ziemne wykonywane koparkami podsiębiernymi o poj. łyżki 0,60 m3 z transportem urobku samochodami samowyładowczymi o ładowności do 5 t, na odległość do 1 km: grunt kat. IV - 80% całości |  | 234.457 | m3
KARPR20001 |  | 3 |  | KNR | 201-0317-05-00 | IZOiEPB ORGBUD W-wa | Wydanie - Warszawa 1984 r.z uwzgl.BI do 9/96 | [5 empty] | Wykopy ręczne liniowe o ścianach pionowych głębokości do 3,0 m, pod fundamenty, rurociągi i kolektory w gruntach suchych kat. III-IV, z wydobyciem urobku łopatą lub wyciągiem ręcznym: szer. wykopu 0,8-1,5 m - 20% całości |  | 58.614 | m3
KARPR20001 |  | 4 |  | KNR | 201-0214-04-00 | [7 empty] | Dopłata za każde dalsze rozpoczęte 0,5 km odległ. transportu ponad 1 km, przy przewozie urobku gruntu kat.III-IV po drogach utwardzonych, samochodami samowyładowczmi o ładowności: do 5 t |  | 293.071 | m3
KARPR20001 |  | 5 |  |  | analiza własna | [7 empty] | Opłata za utylizację odpadów - ziemi z wykopów |  | 293.071 | m3
KARPR20001 |  | 6 |  | KNR | 201-0322-04-00 | IZOiEPB ORGBUD W-wa | Wydanie - Warszawa 1984 r.z uwzgl.BI do 9/96 | [5 empty] | Pełne umocnienie pionowych ścian wykopów liniowych palami szalunkowymi /wypraskami/ wraz z rozbiórką, w gruntach suchych, przy szerokości wykopu do 1,0 m i głębokości do 6,0 m: grunt kat. III-IV |  | 640.47 | m2
KARPR20001 |  | 7 |  | KNR | 218-0511-02-00 | WACETOB Warszawa | Wydanie - Warszawa 1997 r. | [5 empty] | Podłoża z materiałów sypkich pod kanały i obiekty - grubość podłoża: 15 cm - wymiana gruntu |  | 287.749 | m3
KARPR20001 |  | 8 |  | KNR | 219-0102-01-00 | WACETOB Warszawa | Wydanie - Warszawa 1992 r.+ uzup.z 1997 r.(roz.4) | [5 empty] | Oznakowanie trasy rurociągu ułożonego w ziemi, taśmą z tworzywa sztucznego |  | 173.1 | m
KARPR20001 | E | 1.2 |  |  | ELEMENT | [7 empty] | Prace montażowe
KARPR20001 |  | 9 |  | KNR | 218-0802-01-00 | WACETOB Warszawa | Wydanie - Warszawa 1997 r. | [5 empty] | Opaska do nawiercania typ NWZ |  | 1 | szt
KARPR20001 |  | 10 |  | KNR | 219-0306-08-00 | IZOiEPB ORGBUD W-wa | Wydanie - Warszawa 1988 r.z uwzgl.BI do 6/92 | [5 empty] | Rura ochronna stalowa D 150 |  | 1.5 | m
KARPR20001 |  | 11 |  | KNR | 218-0109-01-00 | WACETOB Warszawa | Wydanie - Warszawa 1997 r. | [5 empty] | Montaż rurociągów z rur polietylenowych (PE,PEHD), przy średnicy zewnętrznej rur: 63 mm |  | 18.5 | m
KARPR20001 |  | 12 |  | KNR | 218-0109-03-00 | WACETOB Warszawa | Wydanie - Warszawa 1997 r. | [5 empty] | Montaż rurociągów z rur polietylenowych (PE,PEHD), przy średnicy zewnętrznej rur: 90 mm |  | 154.6 | m
KARPR20001 |  | 13 |  | KNR | 218-0110-01-10 | WACETOB Warszawa | Wydanie - Warszawa 1997 r. | [5 empty] | Połączenie rur polietylenowych, ciśnieniowych PE, PEHD, metodą zgrzewania czołowego, przy średnicy zewnętrznej rur: 63 mm /zasilanie zgrzew.agreg.prądotwórczym/ - ilośc szacunkowa |  | 3 | złącze
KARPR20001 |  | 14 |  | KNR | 218-0110-03-10 | WACETOB Warszawa | Wydanie - Warszawa 1997 r. | [5 empty] | Połączenie rur polietylenowych, ciśnieniowych PE, PEHD, metodą zgrzewania czołowego, przy średnicy zewnętrznej rur: 90 mm /zasilanie zgrzew.agreg.prądotwórczym/ - ilośc szacunkowa |  | 8 | złącze
KARPR20001 |  | 15 |  | KNR | 218-0112-01-00 | WACETOB Warszawa | Wydanie - Warszawa 1997 r. | [5 empty] | Montaż kształtek ciśnieniowych PE, PEHD - adapter PE/stal 63/2" |  | 2 | szt
KARPR20001 |  | 16 | [10 empty] | Dostawa materiałów - zaślepka do rur D 63 |  | 1 | kpl
KARPR20001 |  | 17 |  | KNR | 218-0212-01-00 | WACETOB Warszawa | Wydanie - Warszawa 1997 r. | [5 empty] | Zasuwy kołnierzowe typu "E", z obudową, montowane na rurociągach PVC /PE/ - średnica zasuwy: 50 mm |  | 2 | kpl
KARPR20001 |  | 18 |  | KNR | 218-0212-02-00 | WACETOB Warszawa | Wydanie - Warszawa 1997 r. | [5 empty] | Zasuwy kołnierzowe typu "E", z obudową, montowane na rurociągach PVC /PE/ - średnica zasuwy: 80 mm |  | 1 | kpl
KARPR20001 |  | 19 |  | KNR | 218-0219-03-00 | WACETOB Warszawa | Wydanie - Warszawa 1997 r. | [5 empty] | Ustawienie hydrantów pożarowych nadziemnych o średnicy: 80 mm |  | 2 | kpl
KARPR20001 |  | 20 |  | KNR | 218-0513-08-00 | WACETOB Warszawa | Wydanie - Warszawa 1997 r. | [5 empty] | Podstawa studni: betonowa |  | 0.578 | m3
KARPR20001 |  | 21 |  | KNR | 218-0513-03-00 | WACETOB Warszawa | Wydanie - Warszawa 1997 r. | [5 empty] | Ustawienie studni rewizyjnej z kręgów betonowych, w gotowym wykopie, o głębokości 3,0 m - średnica kręgów: 1200 mm |  | 1 | studnia
KARPR20001 |  | 22 |  | KNR | 218-0513-04-00 | WACETOB Warszawa | Wydanie - Warszawa 1997 r. | [5 empty] | Ustawienie studni rewizyjnej z kręgów betonowych, w gotowym wykopie, o głębokości 3,0 m - średnica kręgów: 1200 mm - za każde 0,5 m różnicy głębokości |  | -2 | szt
KARPR20001 |  | 23 |  | KNR | 215-0108-05-00 | IZOiEPB ORGBUD W-wa | Wydanie - Warszawa 1988 r.z uwzgl. BI do 9/96 | [5 empty] | Dodatek za wykonanie obustronnych podejść do wodomierzy skrzydełkowych, o średnicy nominalnej: 40 mm |  | 1 | kpl
KARPR20001 |  | 24 |  | KNR | 215-0118-04-00 | IZOiEPB ORGBUD W-wa | Wydanie - Warszawa 1988 r.z uwzgl. BI do 9/96 | [5 empty] | Montaż wodomierzy skrzydełkowych o średnicy nominalnej: 40 mm |  | 1 | szt
KARPR20001 |  | 25 |  | KNR | 215-0112-06-00 | IZOiEPB ORGBUD W-wa | Wydanie - Warszawa 1988 r.z uwzgl. BI do 9/96 | [5 empty] | Zawór kulowy gwintowany D 50 |  | 2 | szt
KARPR20001 |  | 26 |  | KNR | 215-0112-05-00 | IZOiEPB ORGBUD W-wa | Wydanie - Warszawa 1988 r.z uwzgl. BI do 9/96 | [5 empty] | Zawór antyskażeniowy gwintowany D 40 |  | 1 | szt
KARPR20001 |  | 27 |  | KNR | 218-0704-01-00 | WACETOB Warszawa | Wydanie - Warszawa 1997 r. | [5 empty] | Próba wodna szczelności sieci wodociągowych /długość próbnego odcinka rurociągu - 200 m/, z rur wodociągowych typu HOBAS,PCW,PVC,PE,PEHD, o średnicy: 90 - 100 mm |  | 0.866 | próba
KARPR20001 |  | 28 |  | KNR | 218-0707-01-00 | WACETOB Warszawa | Wydanie - Warszawa 1997 r. | [5 empty] | Dezynfekcja rurociągów sieci wodociągowych, przy średnicy nominalnej rur: do 150 mm |  | 0.866 | 200 m
KARPR20001 |  | 29 |  | KNR | 218-0708-01-00 | WACETOB Warszawa | Wydanie - Warszawa 1997 r. | [5 empty] | Dwukrotne płukanie sieci wodociągowych, przy średnicy nominalnej rur: do 150 mm |  | 1.732 | 200 m
KARPR20001 |  | 30 |  | KNR | 218-0530-01-00 | WACETOB Warszawa | Wydanie - Warszawa 1997 r. | [5 empty] | Wykonanie różnych elementów drobnowymiarowych o objętości do 1,5 m3 betonowych - bloki oporowe |  | 0.846 | m3
KARPR20001 |  | 31 |  | KNR | 219-0134-01-00 | IZOiEPB ORGBUD W-wa | Wydanie - Warszawa 1988 r.z uwzgl.BI do 6/92 | [5 empty] | Oznakowanie zasuw tabliczkami na murze p.a. |  | 3 | kpl
KARPR20001 | S | 2 |  |  | STAN | [7 empty] | Sieć kanalizacji sanitarej
KARPR20001 | E | 2.1 |  |  | ELEMENT | [7 empty] | Roboty ziemne
KARPR20001 |  | 32 |  | KNR | 201-0119-03-00 | IZOiEPB ORGBUD W-wa | Wydanie - Warszawa 1984 r.z uwzgl.BI do 9/96 | [5 empty] | Roboty pomiarowe przy liniowych robotach ziemnych - trasa dróg w terenie równinnym |  | 0.239 | km
KARPR20001 |  | 33 |  | KNR | 201-0206-05-00 | IZOiEPB ORGBUD W-wa | Wydanie - Warszawa 1984 r.z uwzgl.BI do 9/96 | [5 empty] | Roboty ziemne wykonywane koparkami podsiębiernymi o poj. łyżki 0,60 m3 z transportem urobku samochodami samowyładowczymi o ładowności do 5 t, na odległość do 1 km: grunt kat. IV - 80% całości |  | 484.02 | m3
KARPR20001 |  | 34 |  | KNR | 201-0317-05-00 | IZOiEPB ORGBUD W-wa | Wydanie - Warszawa 1984 r.z uwzgl.BI do 9/96 | [5 empty] | Wykopy ręczne liniowe o ścianach pionowych głębokości do 3,0 m, pod fundamenty, rurociągi i kolektory w gruntach suchych kat. III-IV, z wydobyciem urobku łopatą lub wyciągiem ręcznym: szer. wykopu 0,8-1,5 m - 20% całości |  | 121.005 | m3
KARPR20001 |  | 35 |  | KNR | 201-0214-04-00 | [7 empty] | Dopłata za każde dalsze rozpoczęte 0,5 km odległ. transportu ponad 1 km, przy przewozie urobku gruntu kat.III-IV po drogach utwardzonych, samochodami samowyładowczmi o ładowności: do 5 t |  | 605.025 | m3
KARPR20001 |  | 36 |  |  | analiza własna | [7 empty] | Opłata za utylizację odpadów - ziemi z wykopów |  | 605.025 | m3
KARPR20001 |  | 37 |  | KNR | 201-0322-04-00 | IZOiEPB ORGBUD W-wa | Wydanie - Warszawa 1984 r.z uwzgl.BI do 9/96 | [5 empty] | Pełne umocnienie pionowych ścian wykopów liniowych palami szalunkowymi /wypraskami/ wraz z rozbiórką, w gruntach suchych, przy szerokości wykopu do 1,0 m i głębokości do 6,0 m: grunt kat. III-IV |  | 1146.72 | m2
KARPR20001 |  | 38 |  | KNR | 218-0511-02-00 | WACETOB Warszawa | Wydanie - Warszawa 1997 r. | [5 empty] | Podłoża z materiałów sypkich pod kanały i obiekty - grubość podłoża: 15 cm - wymiana gruntu |  | 671.879 | m3
KARPR20001 |  | 39 |  | KNR | 219-0102-01-00 | WACETOB Warszawa | Wydanie - Warszawa 1992 r.+ uzup.z 1997 r.(roz.4) | [5 empty] | Oznakowanie trasy rurociągu ułożonego w ziemi, taśmą z tworzywa sztucznego |  | 238.9 | m
KARPR20001 | E | 2.2 |  |  | ELEMENT | [7 empty] | Prace montażowe
KARPR20001 |  | 40 |  | KNR | 401-0208-01-00 | IGM Warszawa | Wydanie - Warszawa-Olsztyn 2000 r. | [5 empty] | Włączenie nowej sieci do istniejącej studzienki p.a. |  | 1 | szt
KARPR20001 |  | 41 |  | KNR | 219-0306-10-00 | IZOiEPB ORGBUD W-wa | Wydanie - Warszawa 1988 r.z uwzgl.BI do 6/92 | [5 empty] | Rury ochronne (osłonowe) stalowe, o średnicy nominalnej: 200 mm |  | 3 | m
KARPR20001 |  | 42 |  | KNR | 218-0408-02-00 | WACETOB Warszawa | Wydanie - Warszawa 1997 r. | [5 empty] | Kanały z rur kanalizacyjnych PCW łączonych na wcisk /rury łącznie z uszczelką/, o średnicy zewnętrznej: 160 mm |  | 16.5 | m
KARPR20001 |  | 43 |  | KNR | 218-0408-03-00 | WACETOB Warszawa | Wydanie - Warszawa 1997 r. | [5 empty] | Kanały z rur kanalizacyjnych PCW łączonych na wcisk /rury łącznie z uszczelką/, o średnicy zewnętrznej: 200 mm |  | 222.4 | m
KARPR20001 |  | 44 |  | KNR | 218-0513-01-00 | WACETOB Warszawa | Wydanie - Warszawa 1997 r. | [5 empty] | Ustawienie studni rewizyjnej z kręgów betonowych, w gotowym wykopie, o głębokości 3,0 m - średnica kręgów: 1000 mm |  | 12 | studnia
KARPR20001 |  | 45 |  | KNR | 218-0513-02-00 | WACETOB Warszawa | Wydanie - Warszawa 1997 r. | [5 empty] | Ustawienie studni rewizyjnej z kręgów betonowych, w gotowym wykopie, o głębokości 3,0 m - średnica kręgów: 1000 mm - za każde 0,5 m różnicy głębokości |  | -15 | szt
KARPR20001 |  | 46 |  | KNR | 218-0614-01-00 | WACETOB Warszawa | Wydanie - Warszawa 1997 r. | [5 empty] | Zabezpieczenie rurociągów przed zamarzaniem izolacją żużlem |  | 2.43 | m3
KARPR20001 |  | 47 |  | KNR | 218-0706-01-00 | WACETOB Warszawa | Wydanie - Warszawa 1997 r. | [5 empty] | Próba wodna szczelności kanałów rurowych /długość próbnego odcinka rurociągu - 50 m/, z rur o średnicy nominalnej: do 150 mm - oprócz kanałów z rur bet.i żelbet. |  | 0.33 | próba
KARPR20001 |  | 48 |  | KNR | 218-0706-02-00 | WACETOB Warszawa | Wydanie - Warszawa 1997 r. | [5 empty] | Próba wodna szczelności kanałów rurowych /długość próbnego odcinka rurociągu - 50 m/, z rur o średnicy nominalnej: 200 mm - oprócz kanałów z rur bet.i żelbet. |  | 4.448 | próba
KARPR20001 | S | 3 |  |  | STAN | [7 empty] | Sieć kanalizacji deszczowej
KARPR20001 | E | 3.1 |  |  | ELEMENT | [7 empty] | Roboty ziemne
KARPR20001 |  | 49 |  | KNR | 201-0119-03-00 | IZOiEPB ORGBUD W-wa | Wydanie - Warszawa 1984 r.z uwzgl.BI do 9/96 | [5 empty] | Roboty pomiarowe przy liniowych robotach ziemnych - trasa dróg w terenie równinnym |  | 0.355 | km
KARPR20001 |  | 50 |  | KNR | 201-0206-05-00 | IZOiEPB ORGBUD W-wa | Wydanie - Warszawa 1984 r.z uwzgl.BI do 9/96 | [5 empty] | Roboty ziemne wykonywane koparkami podsiębiernymi o poj. łyżki 0,60 m3 z transportem urobku samochodami samowyładowczymi o ładowności do 5 t, na odległość do 1 km: grunt kat. IV - 80% całości |  | 675.452 | m3
KARPR20001 |  | 51 |  | KNR | 201-0317-05-00 | IZOiEPB ORGBUD W-wa | Wydanie - Warszawa 1984 r.z uwzgl.BI do 9/96 | [5 empty] | Wykopy ręczne liniowe o ścianach pionowych głębokości do 3,0 m, pod fundamenty, rurociągi i kolektory w gruntach suchych kat. III-IV, z wydobyciem urobku łopatą lub wyciągiem ręcznym: szer. wykopu 0,8-1,5 m - 20% całości |  | 168.863 | m3
KARPR20001 |  | 52 |  | KNR | 201-0214-04-00 | [7 empty] | Dopłata za każde dalsze rozpoczęte 0,5 km odległ. transportu ponad 1 km, przy przewozie urobku gruntu kat.III-IV po drogach utwardzonych, samochodami samowyładowczmi o ładowności: do 5 t |  | 844.315 | m3
KARPR20001 |  | 53 |  |  | analiza własna | [7 empty] | Opłata za utylizację odpadów - ziemi z wykopów |  | 844.315 | m3
KARPR20001 |  | 54 |  | KNR | 201-0322-04-00 | IZOiEPB ORGBUD W-wa | Wydanie - Warszawa 1984 r.z uwzgl.BI do 9/96 | [5 empty] | Pełne umocnienie pionowych ścian wykopów liniowych palami szalunkowymi /wypraskami/ wraz z rozbiórką, w gruntach suchych, przy szerokości wykopu do 1,0 m i głębokości do 6,0 m: grunt kat. III-IV |  | 1420 | m2
KARPR20001 |  | 55 |  | KNR | 218-0511-02-00 | WACETOB Warszawa | Wydanie - Warszawa 1997 r. | [5 empty] | Podłoża z materiałów sypkich pod kanały i obiekty - grubość podłoża: 15 cm - wymiana gruntu |  | 791.069 | m3
KARPR20001 |  | 56 |  | KNR | 219-0102-01-00 | WACETOB Warszawa | Wydanie - Warszawa 1992 r.+ uzup.z 1997 r.(roz.4) | [5 empty] | Oznakowanie trasy rurociągu ułożonego w ziemi, taśmą z tworzywa sztucznego |  | 355 | m
KARPR20001 | E | 3.2 |  |  | ELEMENT | [7 empty] | Prace montażowe
KARPR20001 |  | 57 |  | KNR | 218-0408-02-00 | WACETOB Warszawa | Wydanie - Warszawa 1997 r. | [5 empty] | Kanały z rur kanalizacyjnych PCW łączonych na wcisk /rury łącznie z uszczelką/, o średnicy zewnętrznej: 160 mm |  | 22 | m
KARPR20001 |  | 58 |  | KNR | 218-0408-03-00 | WACETOB Warszawa | Wydanie - Warszawa 1997 r. | [5 empty] | Kanały z rur kanalizacyjnych PCW łączonych na wcisk /rury łącznie z uszczelką/, o średnicy zewnętrznej: 200 mm |  | 90.9 | m
KARPR20001 |  | 59 |  | KNR | 218-0408-04-00 | WACETOB Warszawa | Wydanie - Warszawa 1997 r. | [5 empty] | Kanały z rur kanalizacyjnych PCW łączonych na wcisk /rury łącznie z uszczelką/, o średnicy zewnętrznej: 250 mm |  | 242.1 | m
KARPR20001 |  | 60 |  | KNR | 218-0513-01-00 | WACETOB Warszawa | Wydanie - Warszawa 1997 r. | [5 empty] | Ustawienie studni rewizyjnej z kręgów betonowych, w gotowym wykopie, o głębokości 3,0 m - średnica kręgów: 1000 mm |  | 15 | studnia
KARPR20001 |  | 61 |  | KNR | 218-0513-02-00 | WACETOB Warszawa | Wydanie - Warszawa 1997 r. | [5 empty] | Ustawienie studni rewizyjnej z kręgów betonowych, w gotowym wykopie, o głębokości 3,0 m - średnica kręgów: 1000 mm - za każde 0,5 m różnicy głębokości |  | -23 | szt
KARPR20001 |  | 62 |  | KNR | 218-0517-01-11 | WACETOB Warszawa | Wydanie - Warszawa 1997 r. | [5 empty] | Studzienki kanalizacyjne systemowe PP, o średnicy D 425 |  | 2 | szt
KARPR20001 |  | 63 | [10 empty] | Dostawa materiałów - studzienka tworzywowa PP D 425 |  | 2 | kpl
KARPR20001 |  | 64 |  | KNR | 218-0518-01-00 | WACETOB Warszawa | Wydanie - Warszawa 1997 r. | [5 empty] | Studnie kanalizacyjne systemowe PP D 600 - montaż |  | 20.4 | m
KARPR20001 |  | 65 |  | KNR | 218-0518-06-00 | WACETOB Warszawa | Wydanie - Warszawa 1997 r. | [5 empty] | Studnie kanalizacyjne systemowe PP D 600 - montaż kinety |  | 7 | kpl
KARPR20001 |  | 66 | [10 empty] | Dostawa materiałów - studzienka tworzywowa PP D 600 |  | 7 | kpl
KARPR20001 |  | 67 | [10 empty] | Dostawa i montaż separatora z zintegrowanym piaskownikiem wg specefikacji w proj.technicznym |  | 2 | kpl
KARPR20001 |  | 68 | [10 empty] | Dostawa i montaż separatora z zintegrowanym piaskownikiem wg specefikacji w proj.technicznym |  | 1 | kpl
KARPR20001 |  | 69 |  | KNR | 218-0706-01-00 | WACETOB Warszawa | Wydanie - Warszawa 1997 r. | [5 empty] | Próba wodna szczelności kanałów rurowych /długość próbnego odcinka rurociągu - 50 m/, z rur o średnicy nominalnej: do 150 mm - oprócz kanałów z rur bet.i żelbet. |  | 0.44 | próba
KARPR20001 |  | 70 |  | KNR | 218-0706-02-00 | WACETOB Warszawa | Wydanie - Warszawa 1997 r. | [5 empty] | Próba wodna szczelności kanałów rurowych /długość próbnego odcinka rurociągu - 50 m/, z rur o średnicy nominalnej: 200 mm - oprócz kanałów z rur bet.i żelbet. |  | 1.818 | próba
KARPR20001 |  | 71 |  | KNR | 218-0706-03-00 | WACETOB Warszawa | Wydanie - Warszawa 1997 r. | [5 empty] | Próba wodna szczelności kanałów rurowych /długość próbnego odcinka rurociągu - 50 m/, z rur o średnicy nominalnej: 250 mm - oprócz kanałów z rur bet.i żelbet. |  | 4.842 | próba
KARPR20001 | S | 4 |  |  | STAN | [7 empty] | Sieć gazowa
KARPR20001 | E | 4.1 |  |  | ELEMENT | [7 empty] | Roboty ręczne
KARPR20001 |  | 72 |  | KNR | 201-0301-02-00 | IZOiEPB ORGBUD W-wa | Wydanie - Warszawa 1984 r.z uwzgl.BI do 9/96 | [5 empty] | Roboty ziemne ręczne z transportem urobku samochodami samowyładowczymi o ładowności do 5 t na odległość do 1 km: grunt kat. III |  | 98.82 | m3
KARPR20001 |  | 73 |  | KNR | 201-0214-04-00 | [7 empty] | Dopłata za każde dalsze rozpoczęte 0,5 km odległ. transportu ponad 1 km, przy przewozie urobku gruntu kat.III-IV po drogach utwardzonych, samochodami samowyładowczmi o ładowności: do 5 t |  | 98.82 | m3
KARPR20001 |  | 74 |  | KNR | 218-0511-02-00 | WACETOB Warszawa | Wydanie - Warszawa 1997 r. | [5 empty] | Podłoża z materiałów sypkich pod kanały i obiekty - grubość podłoża: 15 cm - wymiana gruntu |  | 98.535 | m3
KARPR20001 |  | 75 |  | KNR | 219-0102-01-00 | WACETOB Warszawa | Wydanie - Warszawa 1992 r.+ uzup.z 1997 r.(roz.4) | [5 empty] | Oznakowanie trasy gazociągu ułożonego w ziemi, taśmą z tworzywa sztucznego |  | 91.5 | m
KARPR20001 | E | 4.2 |  |  | ELEMENT | [7 empty] | Prace montażowe
KARPR20001 |  | 76 |  | KNR | 219-0301-06-01 | WACETOB Warszawa | Wydanie - Warszawa 1992 r.+ uzup.z 1997 r.(roz.4) | [5 empty] | Montaż rurociągów gazowych z rur polietylenowych szeregu SDR-11, w zwojach, o średnicy nominalnej: 63 mm |  | 91.5 | m
KARPR20001 |  | 77 |  | KNR | 219-0303-06-07 | WACETOB Warszawa | Wydanie - Warszawa 1992 r.+ uzup.z 1997 r.(roz.4) | [5 empty] | Połączenia za pomocą kształtek elektrooporowych - przejście PE/stal D 63/2" |  | 3 | złącze
KARPR20001 |  | 78 |  | KNR | 219-0306-06-00 | IZOiEPB ORGBUD W-wa | Wydanie - Warszawa 1988 r.z uwzgl.BI do 6/92 | [5 empty] | Rury ochronne (osłonowe) stalowa, o średnicy nominalnej: 125 mm |  | 1.5 | m
KARPR20001 |  | 79 |  | KNR | 219-0134-01-00 | IZOiEPB ORGBUD W-wa | Wydanie - Warszawa 1988 r.z uwzgl.BI do 6/92 | [5 empty] | Oznakowanie trasy gazociągu tabliczkami na murze |  | 3 | kpl
KARPR20001 |  | 80 |  | KNR | 219-0216-10-00 | WACETOB Warszawa | Wydanie - Warszawa 1992 r.+ uzup.z 1997 r.(roz.4) | [5 empty] | Wykonanie przejścia gazociągu przez ściany D 50 |  | 2 | przejśc
KARPR20001 |  | 81 |  | KNR | 215-0308-05-00 | WACETOB Warszawa | Wydanie - Warszawa 1998 r. | [5 empty] | Dodatkowe nakłady na wykonanie podejść obustronnych do gazomierzy, na ścianach, przy średnicy przyłącza: 50 mm |  | 2 | kpl
KARPR20001 |  | 82 | [10 empty] | Dostawa materiałów - gazomierz miechowy G 16 (L=335) |  | 2 | kpl
KARPR20001 |  | 83 |  | KNR | 215-0312-06-10 | WACETOB Warszawa | Wydanie - Warszawa 1998 r. | [5 empty] | Montaż: zaworu gazowego kulowego gwint.o śr. 50 mm - wg specefikacji w proj.technicznym |  | 1 | szt
KARPR20001 |  | 84 |  | KNR | 215-0312-06-10 | WACETOB Warszawa | Wydanie - Warszawa 1998 r. | [5 empty] | Reduktor gazowy wg specefikacji w proj.technicznym p.a. |  | 1 | szt
KARPR20001 |  | 85 |  | KNR | 215-0312-03-00 | WACETOB Warszawa | Wydanie - Warszawa 1998 r. | [5 empty] | Filtr gazowy D 25 |  | 1 | szt
KARPR20001 |  | 86 |  | KNR | 215-0530-04-00 | WACETOB Warszawa | Wydanie - Warszawa 1998 r. | [5 empty] | Montaż, wraz z wykonaniem tulei - manometru+kurek do gazu |  | 2 | szt
KARPR20001 |  | 87 |  | KNR | 708-0403-04-00 | IGM Warszawa | Wydanie - Warszawa 1995 r.z uwzgl.BI do 6/92 | [5 empty] | Rejestrator impulsów wg specefikacji w proj.technicznym p.a. |  | 1 | 1 układ
KARPR20001 |  | 88 |  | KNR | 215-0142-01-00 | WACETOB Warszawa | Wydanie - Warszawa 1998 r. | [5 empty] | Szafka gazowa 2000x1450x450 |  | 1 | szt
KARPR20001 |  | 89 |  | KNR | 215-0142-01-00 | WACETOB Warszawa | Wydanie - Warszawa 1998 r. | [5 empty] | Szafka gazowa 600x600x250 |  | 2 | szt
KARPR20001 |  | 90 |  | KNR | 215-0409-03-50 | IZOiEPB ORGBUD W-wa | Wydanie - Warszawa 1988 r.z uwzgl. BI do 9/96 | [5 empty] | Zawór z głowicą do gazu D 50 |  | 2 | szt
KARPR20001 |  | 91 |  | KNR | 215-0409-03-60 | IZOiEPB ORGBUD W-wa | Wydanie - Warszawa 1988 r.z uwzgl. BI do 9/96 | [5 empty] | Zawór kulowy kołnierzowy do gazu D 50 |  | 4 | szt
KARPR20001 |  | 92 |  | KNR | 215-0409-02-10 | IZOiEPB ORGBUD W-wa | Wydanie - Warszawa 1988 r.z uwzgl. BI do 9/96 | [5 empty] | Zawór kulowy kołnierzowy do gazu D 25 |  | 1 | szt