## Przedmiar robót
PRZEDMIAR ROBÓT nr: KAR-PR2-0005
[9 empty] | Budowa : |  |  |  | Budowa Administracyjnego Centrum Zarządzania Miasta - ETAP I , PODETAP A
[9 empty] | Obiekt : |  |  |  | Instalacje sanitarne
[9 empty] | A d r e s : |  |  |  | 58-540 Karpacz, ul.Obrońców Pokoju 2a dz. nr ewid. 284/6, 284/7, 284/8, 284/3, 284/4,266/514,281
[9 empty] | Opis robót : |  |  |  | Instalacja wod-kan
Kosztorys | Wyr | Lp | Lp_ind | KNR | Symbol | Wydawca | Opis_kat | Nr specyfikacji | Kod CPV | Alt. | R | % | Opis pozycji | Notatki | Ilość | J.m. | Współcz.
KARPR20005 | S | 1 |  |  | STAN | [7 empty] | Instalacja wodociągowa
KARPR20005 | E | 1.1 |  |  | ELEMENT | [7 empty] | Prace montażowe
KARPR20005 |  | 1 |  | KNR | 215-0112-01-00 | WACETOB Warszawa | Wydanie - Warszawa 1998 r. | [5 empty] | Rurociągi wodociągowe z rur z tworzyw sztucznych o połączeniach zgrzewanych, mocowane na ścianach w budynkach niemieszkalnych, przy średnicy zewnętrznej rur: 16 mm - rurociągi z PP |  | 112.32 | m
KARPR20005 |  | 2 |  | KNR | 215-0112-01-00 | WACETOB Warszawa | Wydanie - Warszawa 1998 r. | [5 empty] | Rurociągi wodociągowe z rur z tworzyw sztucznych o połączeniach zgrzewanych, mocowane na ścianach w budynkach niemieszkalnych, przy średnicy zewnętrznej rur: 20 mm - rurociągi z PP |  | 439.92 | m
KARPR20005 |  | 3 |  | KNR | 215-0112-02-00 | WACETOB Warszawa | Wydanie - Warszawa 1998 r. | [5 empty] | Rurociągi wodociągowe z rur z tworzyw sztucznych o połączeniach zgrzewanych, mocowane na ścianach w budynkach niemieszkalnych, przy średnicy zewnętrznej rur: 25 mm - rurociągi z PP |  | 52 | m
KARPR20005 |  | 4 |  | KNR | 215-0112-03-00 | WACETOB Warszawa | Wydanie - Warszawa 1998 r. | [5 empty] | Rurociągi wodociągowe z rur z tworzyw sztucznych o połączeniach zgrzewanych, mocowane na ścianach w budynkach niemieszkalnych, przy średnicy zewnętrznej rur: 32 mm - rurociągi z PP |  | 134.68 | m
KARPR20005 |  | 5 |  | KNR | 215-0112-04-00 | WACETOB Warszawa | Wydanie - Warszawa 1998 r. | [5 empty] | Rurociągi wodociągowe z rur z tworzyw sztucznych o połączeniach zgrzewanych, mocowane na ścianach w budynkach niemieszkalnych, przy średnicy zewnętrznej rur: 40 mm - rurociągi z PP |  | 69.81 | m
KARPR20005 |  | 6 |  | KNR | 215-0112-05-00 | WACETOB Warszawa | Wydanie - Warszawa 1998 r. | [5 empty] | Rurociągi wodociągowe z rur z tworzyw sztucznych o połączeniach zgrzewanych, mocowane na ścianach w budynkach niemieszkalnych, przy średnicy zewnętrznej rur: 50 mm - rurociągi z PP |  | 33.02 | m
KARPR20005 |  | 7 |  | KNR | 215-0116-01-10 | WACETOB Warszawa | Wydanie - Warszawa 1998 r. | [5 empty] | Dodatki za podejścia dopływowe do zaworów czerpalnych, baterii, mieszaczy, hydrantów itp., o połączeniu sztywnym, w rurociągach z tworzyw sztucznych, o średnicy zewnętrznej: 20 mm - rurociągi z PP |  | 110 | szt
KARPR20005 |  | 8 |  | KNR | 215-0116-06-10 | WACETOB Warszawa | Wydanie - Warszawa 1998 r. | [5 empty] | Dodatki za podejścia dopływowe do płuczek ustępowych, o połączeniu sztywnym, w rurociągach z tworzyw sztucznych, o średnicy zewnętrznej: 20 mm - rurociągi z PP |  | 11 | szt
KARPR20005 |  | 9 |  | KNR | 215-0122-01-10 | WACETOB Warszawa | Wydanie - Warszawa 1998 r. | [5 empty] | Dodatki za wykonanie obustronnych podejść do wodomierzy skrzydełkowych, w rurociągach stalowych, o średnicy nominalnej: 15 mm - na konstrukcji wsporczej |  | 7 | kpl
KARPR20005 |  | 10 |  | KNR | 215-0122-02-00 | WACETOB Warszawa | Wydanie - Warszawa 1998 r. | [5 empty] | Dodatki za wykonanie obustronnych podejść do wodomierzy skrzydełkowych, w rurociągach stalowych, o średnicy nominalnej: 20 mm - na uchwytach |  | 2 | kpl
KARPR20005 |  | 11 |  | KNR | 215-0122-05-10 | WACETOB Warszawa | Wydanie - Warszawa 1998 r. | [5 empty] | Dodatki za wykonanie obustronnych podejść do wodomierzy skrzydełkowych, w rurociągach stalowych, o średnicy nominalnej: 40 mm - na konstrukcji wsporczej |  | 1 | kpl
KARPR20005 |  | 12 |  | KNR | 215-0118-01-10 | IZOiEPB ORGBUD W-wa | Wydanie - Warszawa 1988 r.z uwzgl. BI do 9/96 | [5 empty] | Montaż wodomierzy skrzydełkowych o średnicy nominalnej: 15 mm |  | 7 | szt
KARPR20005 |  | 13 |  | KNR | 215-0118-01-20 | IZOiEPB ORGBUD W-wa | Wydanie - Warszawa 1988 r.z uwzgl. BI do 9/96 | [5 empty] | Montaż wodomierzy skrzydełkowych o średnicy nominalnej: 20 mm |  | 2 | szt
KARPR20005 |  | 14 |  | KNR | 215-0118-04-00 | IZOiEPB ORGBUD W-wa | Wydanie - Warszawa 1988 r.z uwzgl. BI do 9/96 | [5 empty] | Montaż wodomierzy skrzydełkowych o średnicy nominalnej: 40 mm |  | 1 | szt
KARPR20005 |  | 15 |  | KNR | 215-0127-03-10 | WACETOB Warszawa | Wydanie - Warszawa 1998 r. | [5 empty] | Próba szczelności instalacji wodociągowych w budynkach niemieszkalnych, przy średnicy rurociągu: do 63 mm - rurociągi z rur PP |  | 841.75 | m
KARPR20005 |  | 16 |  | KNR | 215-0128-02-00 | WACETOB Warszawa | Wydanie - Warszawa 1998 r. | [5 empty] | Płukanie instalacji wodociągowej w budynkach: niemieszkalnych |  | 841.75 | m
KARPR20005 |  | 17 |  | KNR | 215-0131-01-10 | WACETOB Warszawa | Wydanie - Warszawa 1998 r. | [5 empty] | Montaż zaworów, w instalacji wodociągowej, z połączeniem na dwuzłączkę,o średnicy nominalnej: 15 mm - zawory kulowe |  | 1 | szt
KARPR20005 |  | 18 |  | KNR | 215-0131-02-10 | WACETOB Warszawa | Wydanie - Warszawa 1998 r. | [5 empty] | Montaż zaworów, w instalacji wodociągowej, z połączeniem na dwuzłączkę,o średnicy nominalnej: 20 mm - zawory kulowe |  | 7 | szt
KARPR20005 |  | 19 |  | KNR | 215-0131-04-10 | WACETOB Warszawa | Wydanie - Warszawa 1998 r. | [5 empty] | Montaż zaworów, w instalacji wodociągowej, z połączeniem na dwuzłączkę,o średnicy nominalnej: 32 mm - zawory kulowe |  | 7 | szt
KARPR20005 |  | 20 |  | KNR | 215-0131-05-10 | WACETOB Warszawa | Wydanie - Warszawa 1998 r. | [5 empty] | Montaż zaworów, w instalacji wodociągowej, z połączeniem na dwuzłączkę,o średnicy nominalnej: 40 mm - zawory kulowe |  | 3 | szt
KARPR20005 |  | 21 |  | KNR | 215-0115-02-00 | IZOiEPB ORGBUD W-wa | Wydanie - Warszawa 1988 r.z uwzgl. BI do 9/96 | [5 empty] | Baterie umywalkowe o średnicy nominalnej 15 mm stojące |  | 23 | szt
KARPR20005 |  | 22 |  | KNR | 215-0115-02-00 | IZOiEPB ORGBUD W-wa | Wydanie - Warszawa 1988 r.z uwzgl. BI do 9/96 | [5 empty] | Baterie zmywakowe o średnicy nominalnej 15 mm stojące |  | 9 | szt
KARPR20005 |  | 23 |  | KNR | 215-0137-09-00 | WACETOB Warszawa | Wydanie - Warszawa 1998 r. | [5 empty] | Montaż baterii natryskowych z natryskiem podtynkowy o średnicy nominalnej 15 mm |  | 5 | szt
KARPR20005 |  | 24 |  | KNR | 215-0135-04-00 | WACETOB Warszawa | Wydanie - Warszawa 1998 r. | [5 empty] | Montaż zaworów: umywalkowych stojących o śr.nom. 15 mm |  | 80 | szt
KARPR20005 |  | 25 |  | KNR | 215-0135-04-00 | WACETOB Warszawa | Wydanie - Warszawa 1998 r. | [5 empty] | Montaż zaworów kątowyo śr.nom. 15 mm |  | 2 | szt
KARPR20005 |  | 26 |  | KNR | 215-0112-01-00 | IZOiEPB ORGBUD W-wa | Wydanie - Warszawa 1988 r.z uwzgl. BI do 9/96 | [5 empty] | Termostatyczny zawór cyrkulacyjny D 15 |  | 4 | szt
KARPR20005 |  | 27 | [10 empty] | Przejścia p.poż. w miejscach przekraczania przez sterfy (wycena szacunkowa) |  | 1 | kpl
KARPR20005 | E | 1.2 |  |  | ELEMENT | [7 empty] | Prace montażowe - izolacje
KARPR20005 |  | 28 |  | KNR | 034-0101-01-00 | IGM Warszawa | Wyd.IGM Warszawa-Olsztyn 2002 r. | [5 empty] | Izolacja rurociągów otulinami polietylenowymi, jednowarstwowa, przy grubości izolacji 6 mm (C) i średnicy zewnętrznej rurociągu: 12-22 mm - C-22 |  | 1.587 | 100 m
KARPR20005 |  | 29 |  | KNR | 034-0101-02-00 | IGM Warszawa | Wyd.IGM Warszawa-Olsztyn 2002 r. | [5 empty] | Izolacja rurociągów otulinami polietylenowymi, jednowarstwowa, przy grubości izolacji 6 mm (C) i średnicy zewnętrznej rurociągu: 28-35 mm - C-28 |  | 0.368 | 100 m
KARPR20005 |  | 30 |  | KNR | 034-0101-02-00 | IGM Warszawa | Wyd.IGM Warszawa-Olsztyn 2002 r. | [5 empty] | Izolacja rurociągów otulinami polietylenowymi, jednowarstwowa, przy grubości izolacji 6 mm (C) i średnicy zewnętrznej rurociągu: 28-35 mm - C-35 |  | 0.922 | 100 m
KARPR20005 |  | 31 |  | KNR | 034-0101-04-00 | IGM Warszawa | Wyd.IGM Warszawa-Olsztyn 2002 r. | [5 empty] | Izolacja rurociągów otulinami polietylenowymi, jednowarstwowa, przy grubości izolacji 9 mm (E) i średnicy zewnętrznej rurociągu: 28-48 mm - E-42 |  | 0.371 | 100 m
KARPR20005 |  | 32 |  | KNR | 034-0101-05-00 | IGM Warszawa | Wyd.IGM Warszawa-Olsztyn 2002 r. | [5 empty] | Izolacja rurociągów otulinami polietylenowymi, jednowarstwowa, przy grubości izolacji 9 mm (E) i średnicy zewnętrznej rurociągu: 54-76 mm - E-54 |  | 0.33 | 100 m
KARPR20005 |  | 33 |  | KNR | 034-0101-10-00 | IGM Warszawa | Wyd.IGM Warszawa-Olsztyn 2002 r. | [5 empty] | Izolacja rurociągów otulinami polietylenowymi, jednowarstwowa, przy grubości izolacji 20 mm (N) i średnicy zewnętrznej rurociągu: 12-22 mm - N-18 |  | 1.123 | 100 m
KARPR20005 |  | 34 |  | KNR | 034-0101-10-00 | IGM Warszawa | Wyd.IGM Warszawa-Olsztyn 2002 r. | [5 empty] | Izolacja rurociągów otulinami polietylenowymi, jednowarstwowa, przy grubości izolacji 20 mm (N) i średnicy zewnętrznej rurociągu: 12-22 mm - N-22 |  | 2.812 | 100 m
KARPR20005 |  | 35 |  | KNR | 034-0101-11-00 | IGM Warszawa | Wyd.IGM Warszawa-Olsztyn 2002 r. | [5 empty] | Izolacja rurociągów otulinami polietylenowymi, jednowarstwowa, przy grubości izolacji 20 mm (N) i średnicy zewnętrznej rurociągu: 28-48 mm - N-28 |  | 0.152 | 100 m
KARPR20005 |  | 36 |  | KNR | 034-0101-19-00 | IGM Warszawa | Wyd.IGM Warszawa-Olsztyn 2002 r. | [5 empty] | Izolacja rurociągów otulinami polietylenowymi, jednowarstwowa, przy grubości izolacji 30 mm (S) i średnicy zewnętrznej rurociągu: 28-48 mm - S-35 |  | 0.425 | 100 m
KARPR20005 |  | 37 |  | KNR | 034-0101-19-00 | IGM Warszawa | Wyd.IGM Warszawa-Olsztyn 2002 r. | [5 empty] | Izolacja rurociągów otulinami polietylenowymi, jednowarstwowa, przy grubości izolacji 30 mm (S) i średnicy zewnętrznej rurociągu: 28-48 mm - S-44 |  | 0.328 | 100 m
KARPR20005 | S | 2 |  |  | STAN | [7 empty] | Instalacja kanalizacji sanitarnej
KARPR20005 | E | 2.1 |  |  | ELEMENT | [7 empty] | Prace montażowe
KARPR20005 |  | 38 |  | KNR | 201-0317-02-00 | IZOiEPB ORGBUD W-wa | Wydanie - Warszawa 1984 r.z uwzgl.BI do 9/96 | [5 empty] | Wykopy ręczne liniowe o ścianach pionowych głębokości do 1,5 m, pod fundamenty, rurociągi i kolektory w gruntach suchych kat. III-IV, z wydobyciem urobku łopatą lub wyciągiem ręcznym: szer. wykopu 0,8-1,5 m |  | 87.84 | m3
KARPR20005 |  | 39 |  | KNR | 218-0511-02-00 | WACETOB Warszawa | Wydanie - Warszawa 1997 r. | [5 empty] | Podłoża z materiałów sypkich pod kanały i obiekty - grubość podłoża: 15 cm (łącznie 0,8m) |  | 87.455 | m3
KARPR20005 |  | 40 |  | KNR | 401-0108-02-00 | IGM Warszawa | Wydanie - Warszawa-Olsztyn 2000 r. | [5 empty] | Wywiezienie ziemi samochodami skrzyniowymi na odległość do 1 km,z załadowaniem i wyładowaniem gruntu kategorii: III |  | 87.84 | m3
KARPR20005 |  | 41 |  | KNR | 401-0108-04-00 | IGM Warszawa | Wydanie - Warszawa-Olsztyn 2000 r. | [5 empty] | Dodatek do wywozu ziemi samochodami skrzyniowymi, za każdy 1 km powyżej pierwszego |  | 87.84 | m3
KARPR20005 |  | 42 |  | KNR | 219-0306-10-00 | IZOiEPB ORGBUD W-wa | Wydanie - Warszawa 1988 r.z uwzgl.BI do 6/92 | [5 empty] | Rura ochronna stalowa D 200 |  | 4.5 | m
KARPR20005 |  | 43 |  | KNR | 215-0228-01-00 | IZOiEPB ORGBUD W-wa | Wydanie - Warszawa 1988 r.z uwzgl. BI do 9/96 | [5 empty] | Układanie w gotowych wykopach wewnątrz budynku rurociągu z PCV, o średnicy: 50 mm |  | 1 | m
KARPR20005 |  | 44 |  | KNR | 215-0228-03-00 | IZOiEPB ORGBUD W-wa | Wydanie - Warszawa 1988 r.z uwzgl. BI do 9/96 | [5 empty] | Układanie w gotowych wykopach wewnątrz budynku rurociągu z PCV, o średnicy: 110 mm |  | 107 | m
KARPR20005 |  | 45 |  | KNR | 215-0228-04-00 | IZOiEPB ORGBUD W-wa | Wydanie - Warszawa 1988 r.z uwzgl. BI do 9/96 | [5 empty] | Układanie w gotowych wykopach wewnątrz budynku rurociągu z PCV, o średnicy: 160 mm |  | 14 | m
KARPR20005 |  | 46 |  | KNR | 215-0208-01-00 | WACETOB Warszawa | Wydanie - Warszawa 1998 r. | [5 empty] | Rurociągi z rur kanalizacyjnych PVC,o połączeniach wciskowych,mocowane na ścianach w budynkach niemieszkalnych, o średnicy: 50 mm |  | 68 | m
KARPR20005 |  | 47 |  | KNR | 215-0208-02-00 | WACETOB Warszawa | Wydanie - Warszawa 1998 r. | [5 empty] | Rurociągi z rur kanalizacyjnych PVC,o połączeniach wciskowych,mocowane na ścianach w budynkach niemieszkalnych, o średnicy: 75 mm |  | 19 | m
KARPR20005 |  | 48 |  | KNR | 215-0208-03-00 | WACETOB Warszawa | Wydanie - Warszawa 1998 r. | [5 empty] | Rurociągi z rur kanalizacyjnych PVC,o połączeniach wciskowych,mocowane na ścianach w budynkach niemieszkalnych, o średnicy: 110 mm |  | 64 | m
KARPR20005 |  | 49 |  | KNR | 215-0211-01-00 | WACETOB Warszawa | Wydanie - Warszawa 1998 r. | [5 empty] | Dodatki za wykonanie podejść odpływowych z rur i kształtek z PVC o połączeniach wciskowych, o średnicy: 50 mm |  | 60 | podejśc.
KARPR20005 |  | 50 |  | KNR | 215-0211-03-00 | WACETOB Warszawa | Wydanie - Warszawa 1998 r. | [5 empty] | Dodatki za wykonanie podejść odpływowych z rur i kształtek z PVC o połączeniach wciskowych, o średnicy: 110 mm |  | 20 | podejśc.
KARPR20005 |  | 51 |  | KNR | 215-0213-04-00 | WACETOB Warszawa | Wydanie - Warszawa 1998 r. | [5 empty] | Rury wywiewne z PVC o połączeniu wciskowym, o średnicy: 75 mm |  | 7 | szt
KARPR20005 |  | 52 |  | KNR | 215-0213-05-00 | WACETOB Warszawa | Wydanie - Warszawa 1998 r. | [5 empty] | Rury wywiewne z PVC o połączeniu wciskowym, o średnicy: 110 mm |  | 5 | szt
KARPR20005 |  | 53 |  | KNR | 215-0222-01-00 | WACETOB Warszawa | Wydanie - Warszawa 1998 r. | [5 empty] | Czyszczaki kanalizacyjne z PVC, o połączeniu wciskowym i średnicy: 75 mm |  | 15 | szt
KARPR20005 |  | 54 |  | KNR | 215-0222-02-00 | WACETOB Warszawa | Wydanie - Warszawa 1998 r. | [5 empty] | Czyszczaki kanalizacyjne z PVC, o połączeniu wciskowym i średnicy: 110 mm |  | 23 | szt
KARPR20005 |  | 55 |  | KNR | 215-0224-02-10 | WACETOB Warszawa | Wydanie - Warszawa 1998 r. | [5 empty] | Studnie rewizyjne z kręgów betonowych, wewnątrz budynków, wykonywane w gotowym wykopie, o średnicy 800 mm i głębokości: 1,0-1,5 m - z osadz.włazu typu lekkiego |  | 1 | kpl
KARPR20005 |  | 56 |  | KNR | 215-0224-01-10 | WACETOB Warszawa | Wydanie - Warszawa 1998 r. | [5 empty] | Studnie rewizyjne z kręgów betonowych, wewnątrz budynków, wykonywane w gotowym wykopie, o średnicy 800 mm i głębokości: do 1,0 m - z osadz.włazu typu lekkiego |  | 1 | kpl
KARPR20005 |  | 57 |  | KNR | 215-0101-01-00 | WACETOB Warszawa | Wyd.WACETOB W-wa 2000 r. | [5 empty] | Elementy montażowe steleże na ścianie, do mocowania miski ustępowej |  | 11 | kpl
KARPR20005 |  | 58 |  | KNR | 215-0104-01-00 | WACETOB Warszawa | Wydanie - Warszawa 2000 r. | [5 empty] | Urządzenia sanitarne mocowane na elementach montażowych steleżach - ustępy |  | 11 | kpl
KARPR20005 |  | 59 |  | KNR | 215-0105-02-00 | WACETOB Warszawa | Wydanie - Warszawa 2000 r. | [5 empty] | Przyciski do spłuczek podtynkowych publicznych |  | 11 | szt
KARPR20005 |  | 60 |  | KNR | 215-0229-05-10 | WACETOB Warszawa | Wydanie - Warszawa 1998 r. | [5 empty] | Zlewomywaki mocowane na szafce, blaszane nierdzewne |  | 9 | szt
KARPR20005 |  | 61 |  | KNR | 215-0230-02-10 | WACETOB Warszawa | Wydanie - Warszawa 1998 r. | [5 empty] | Umywalki pojedyncze porcelanowe z syfonem: gruszkowym, z tworzywa sztucznego |  | 23 | kpl
KARPR20005 |  | 62 |  | KNR | 215-0230-05-00 | WACETOB Warszawa | Wydanie - Warszawa 1998 r. | [5 empty] | Półpostumenty porcelanowe do umywalek |  | 23 | kpl
KARPR20005 |  | 63 |  | KNR | 215-0232-02-20 | WACETOB Warszawa | Wydanie - Warszawa 1998 r. | [5 empty] | Brodziki natryskowe z tworzyw sztucznych |  | 5 | kpl
KARPR20005 |  | 64 | [10 empty] | Dostawa i montaż kabin natryskowych |  | 5 | kpl
KARPR20005 |  | 65 |  | KNR | 215-0218-02-20 | WACETOB Warszawa | Wydanie - Warszawa 1998 r. | [5 empty] | Syfony z tworzywa sztucznego, o średnicy 50 mm brodzikowe |  | 5 | szt
KARPR20005 |  | 66 |  | KNR | 215-0218-03-00 | WACETOB Warszawa | Wydanie - Warszawa 1998 r. | [5 empty] | Syfony z tworzywa sztucznego, o średnicy 50 mm zlewozmywakowe podwójne |  | 9 | szt
KARPR20005 |  | 67 |  | KNR | 215-0222-01-00 | WACETOB Warszawa | Wydanie - Warszawa 1998 r. | [5 empty] | Zawór odpowietrzający D 75 |  | 2 | szt
KARPR20005 |  | 68 |  | KNR | 215-0216-02-00 | WACETOB Warszawa | Wydanie - Warszawa 1998 r. | [5 empty] | Wpusty o średnicy 100 mm kanalizacyjny |  | 7 | szt