## Przedmiar robót
PRZEDMIAR ROBÓT nr: KAR-PR2-0004
[9 empty] | Budowa : |  |  |  | Budowa Administracyjnego Centrum Zarządzania Miasta - ETAP I , PODETAP A
[9 empty] | Obiekt : |  |  |  | Instalacje sanitarne
[9 empty] | A d r e s : |  |  |  | 58-540 Karpacz, ul.Obrońców Pokoju 2a dz. nr ewid. 284/6, 284/7, 284/8, 284/3, 284/4,266/514,281
[9 empty] | Opis robót : |  |  |  | Instalacja wentylacji
Kosztorys | Wyr | Lp | Lp_ind | KNR | Symbol | Wydawca | Opis_kat | Nr specyfikacji | Kod CPV | Alt. | R | % | Opis pozycji | Notatki | Ilość | J.m. | Współcz.
KARPR20004 | S | 1 |  |  | STAN | [7 empty] | Instalacja wentylacji
KARPR20004 | E | 1.1 |  |  | ELEMENT | [7 empty] | Prace montażowe
KARPR20004 |  | 1 |  | KNR | 217-0208-01-00 | IZOiEPB ORGBUD W-wa | Wydanie - Warszawa 1987 r.z uwzgl.BI do 6/92 | [5 empty] | Wentylator kanałowy wg specefikacji w proj.technicznym |  | 1 | szt
KARPR20004 |  | 2 |  | KNR | 217-0208-02-00 | IZOiEPB ORGBUD W-wa | Wydanie - Warszawa 1987 r.z uwzgl.BI do 6/92 | [5 empty] | Wentylator kanałowy wg specefikacji w proj.technicznym |  | 1 | szt
KARPR20004 |  | 3 |  | KNR | 217-0208-03-00 | IZOiEPB ORGBUD W-wa | Wydanie - Warszawa 1987 r.z uwzgl.BI do 6/92 | [5 empty] | Wentylator kanałowy wg specefikacji w proj.technicznym |  | 1 | szt
KARPR20004 |  | 4 |  | KNR | 217-0208-01-00 | IZOiEPB ORGBUD W-wa | Wydanie - Warszawa 1987 r.z uwzgl.BI do 6/92 | [5 empty] | Wentylator kanałowy wg specefikacji w proj.technicznym |  | 1 | szt
KARPR20004 |  | 5 |  | KNR | 217-0149-02-00 | IZOiEPB ORGBUD W-wa | Wydanie - Warszawa 1987 r.z uwzgl.BI do 6/92 | [5 empty] | Podstawy dachowe tłumiące dla wentylatorów wg specefikacji w proj.technicznym |  | 2 | szt
KARPR20004 |  | 6 |  | KNR | 217-0149-04-00 | IZOiEPB ORGBUD W-wa | Wydanie - Warszawa 1987 r.z uwzgl.BI do 6/92 | [5 empty] | Podstawy dachowe tłumiące dla wentylatorów wg specefikacji w proj.technicznym |  | 1 | szt
KARPR20004 |  | 7 |  | KNR | 217-0322-01-00 | IZOiEPB ORGBUD W-wa | Wydanie - Warszawa 1987 r.z uwzgl.BI do 6/92 | [5 empty] | Centrala wentylacyjna N1 (zkablowaniem i uruchomieniem) |  | 1 | szt
KARPR20004 |  | 8 |  | KNR | 217-0102-03-00 | IZOiEPB ORGBUD W-wa | Wydanie - Warszawa 1987 r.z uwzgl.BI do 6/92 | [5 empty] | Przewody wentylacyjne prostokątne typu A/I, o udziale kształtek do 55%, z blachy stalowej: ocynkowanej ; obwód ponad 600 do 1000 mm |  | 113 | m2
KARPR20004 |  | 9 |  | KNR | 217-0102-06-00 | IZOiEPB ORGBUD W-wa | Wydanie - Warszawa 1987 r.z uwzgl.BI do 6/92 | [5 empty] | Przewody wentylacyjne prostokątne typu A/I, o udziale kształtek do 55%, z blachy stalowej: ocynkowanej ; obwód ponad 1800 do 4400 mm |  | 4.5 | m2
KARPR20004 |  | 10 |  | KNR | 217-0123-02-00 | IZOiEPB ORGBUD W-wa | Wydanie - Warszawa 1987 r.z uwzgl.BI do 6/92 | [5 empty] | Przewody wentylacyjne kołowe typu S (Spiro), z blachy stalowej ocynkowanej, o udziale kształtek do 55% i średnicy : ponad 100 do 200 mm |  | 4 | m2
KARPR20004 |  | 11 |  | KNR | 217-0123-03-00 | IZOiEPB ORGBUD W-wa | Wydanie - Warszawa 1987 r.z uwzgl.BI do 6/92 | [5 empty] | Przewody wentylacyjne kołowe typu S (Spiro), z blachy stalowej ocynkowanej, o udziale kształtek do 55% i średnicy : ponad 200 do 315 mm |  | 6 | m2
KARPR20004 |  | 12 |  | KNR | 217-0138-03-00 | IZOiEPB ORGBUD W-wa | Wydanie - Warszawa 1987 r.z uwzgl.BI do 6/92 | [5 empty] | Kratki wentylacyjne wyciągowe 300x300 |  | 1 | szt
KARPR20004 |  | 13 |  | KNR | 217-0138-04-00 | IZOiEPB ORGBUD W-wa | Wydanie - Warszawa 1987 r.z uwzgl.BI do 6/92 | [5 empty] | Kratki wentylacyjne 400x500 |  | 1 | szt
KARPR20004 |  | 14 |  | KNR | 217-0134-02-00 | IZOiEPB ORGBUD W-wa | Wydanie - Warszawa 1987 r.z uwzgl.BI do 6/92 | [5 empty] | Przepustnice wielopłaszczyznowe stalowe prostokątne z siłownikiem |  | 1 | szt
KARPR20004 |  | 15 |  | KNR | 217-0144-01-10 | IZOiEPB ORGBUD W-wa | Wydanie - Warszawa 1987 r.z uwzgl.BI do 6/92 | [5 empty] | Wyrzutnie dachowe, kołowe, o średnicy: do 200 mm |  | 1 | szt
KARPR20004 |  | 16 |  | KNR | 217-0154-01-00 | IZOiEPB ORGBUD W-wa | Wydanie - Warszawa 1987 r.z uwzgl.BI do 6/92 | [5 empty] | Tłumiki akustyczne płytowe prostokątne, o obwodzie: do 1500 mm |  | 3 | szt
KARPR20004 |  | 17 |  | KNR | 217-0146-03-00 | IZOiEPB ORGBUD W-wa | Wydanie - Warszawa 1987 r.z uwzgl.BI do 6/92 | [5 empty] | Czerpnie ścienne prostokątne 300x700 |  | 1 | szt
KARPR20004 |  | 18 |  | KNR | 217-0113-02-00 | IZOiEPB ORGBUD W-wa | Wydanie - Warszawa 1987 r.z uwzgl.BI do 6/92 | [5 empty] | Montaż przewodów elastycznych D 200 p.a. |  | 10.048 | m2
KARPR20004 |  | 19 | [10 empty] | Dostawa materiałów - przewód elastyczny D 200 |  | 16 | mb
KARPR20004 |  | 20 | [10 empty] | Przejścia p.poż. w miejscach przekraczania przez sterfy (wycena szacunkowa) |  | 1 | kpl
KARPR20004 | E | 1.2 |  |  | ELEMENT | [7 empty] | Prace montażowe - izolacje , siłowniki
KARPR20004 |  | 21 |  | KNR | 708-0401-01-00 | IGM Warszawa | Wydanie - Warszawa 1995 r.z uwzgl.BI do 6/92 | [5 empty] | Montaż siłownika do przepustnicy |  | 1 | 1 układ
KARPR20004 |  | 22 |  | KNR | 216-0319-01-00 | IZOiEPB ORGBUD W-wa | Wydanie - Warszawa 1984 r.z uwzgl. BI do 9/96 | [5 empty] | Izolacja kanałów wentylacyjnych matami z wełny mineralnej gr.50 mm |  | 132 | m2
KARPR20004 |  | 23 |  | KNR | 216-0319-01-00 | IZOiEPB ORGBUD W-wa | Wydanie - Warszawa 1984 r.z uwzgl. BI do 9/96 | [5 empty] | Izolacja kanałów wentylacyjnych matami z wełny mineralnej gr.100 mm |  | 8.25 | m2
KARPR20004 |  | 24 |  | KNR | 216-0601-04-00 | IZOiEPB ORGBUD W-wa | Wydanie - Warszawa 1984 r.z uwzgl. BI do 9/96 | [5 empty] | Płaszcze z blachy stalowej ocynk.o grubości 0,55mm ochraniające kanały wentylacyjne |  | 9.075 | m2