## Przedmiar robót
PRZEDMIAR ROBÓT nr: KAR-PR2-0003
[9 empty] | Budowa : |  |  |  | Budowa Administracyjnego Centrum Zarządzania Miasta - ETAP I , PODETAP A
[9 empty] | Obiekt : |  |  |  | Instalacje sanitarne
[9 empty] | A d r e s : |  |  |  | 58-540 Karpacz, ul.Obrońców Pokoju 2a dz. nr ewid. 284/6, 284/7, 284/8, 284/3, 284/4,266/514,281
[9 empty] | Opis robót : |  |  |  | Instalacja co, ct, solarna i kotłownia
Kosztorys | Wyr | Lp | Lp_ind | KNR | Symbol | Wydawca | Opis_kat | Nr specyfikacji | Kod CPV | Alt. | R | % | Opis pozycji | Notatki | Ilość | J.m. | Współcz.
KARPR20003 | S | 1 |  |  | STAN | [7 empty] | Instalacja centralnego ogrzewania
KARPR20003 | E | 1.1 |  |  | ELEMENT | [7 empty] | Prace montażowe
KARPR20003 |  | 1 |  | KNR | 215-0404-01-00 | WACETOB Warszawa | Wydanie - Warszawa 1998 r. | [5 empty] | Rurociągi c.o.z rur z tworzyw szt.o połączeniach zgrzewanych, mocowane na ścianach w budynkach, przy średnicy zewnętrznej rur: 16 mm - rurociągi z PP |  | 193 | m
KARPR20003 |  | 2 |  | KNR | 215-0404-01-00 | WACETOB Warszawa | Wydanie - Warszawa 1998 r. | [5 empty] | Rurociągi c.o.z rur z tworzyw szt.o połączeniach zgrzewanych, mocowane na ścianach w budynkach, przy średnicy zewnętrznej rur: 20 mm - rurociągi z PP |  | 24 | m
KARPR20003 |  | 3 |  | KNR | 215-0404-02-00 | WACETOB Warszawa | Wydanie - Warszawa 1998 r. | [5 empty] | Rurociągi c.o.z rur z tworzyw szt.o połączeniach zgrzewanych, mocowane na ścianach w budynkach, przy średnicy zewnętrznej rur: 25 mm - rurociągi z PP |  | 14 | m
KARPR20003 |  | 4 |  | KNR | 215-0403-01-00 | WACETOB Warszawa | Wydanie - Warszawa 1998 r. | [5 empty] | Rurociągi c.o.z rur stalowych o połączeniach spawanych, mocowane na ścianach budynku, przy średnicy nominalnej rurociągu: 15 mm |  | 11 | m
KARPR20003 |  | 5 |  | KNR | 215-0403-02-00 | WACETOB Warszawa | Wydanie - Warszawa 1998 r. | [5 empty] | Rurociągi c.o.z rur stalowych o połączeniach spawanych, mocowane na ścianach budynku, przy średnicy nominalnej rurociągu: 20 mm |  | 17 | m
KARPR20003 |  | 6 |  | KNR | 215-0403-03-00 | WACETOB Warszawa | Wydanie - Warszawa 1998 r. | [5 empty] | Rurociągi c.o.z rur stalowych o połączeniach spawanych, mocowane na ścianach budynku, przy średnicy nominalnej rurociągu: 25 mm |  | 15 | m
KARPR20003 |  | 7 |  | KNR | 215-0403-04-00 | WACETOB Warszawa | Wydanie - Warszawa 1998 r. | [5 empty] | Rurociągi c.o.z rur stalowych o połączeniach spawanych, mocowane na ścianach budynku, przy średnicy nominalnej rurociągu: 32 mm |  | 23 | m
KARPR20003 |  | 8 |  | KNR | 215-0406-03-00 | WACETOB Warszawa | Wydanie - Warszawa 1998 r. | [5 empty] | Próby szczelności instalacji centralnego ogrzewania z rur z tworzyw sztucznych - próba zasadnicza (pulsacyjna) |  | 1 | próba
KARPR20003 |  | 9 |  | KNR | 215-0406-05-00 | WACETOB Warszawa | Wydanie - Warszawa 1998 r. | [5 empty] | Próby szczelności instalacji centralnego ogrzewania z rur z tworzyw sztucznych - dodatek za próbę w budynkach niemieszkalnych |  | 231 | m
KARPR20003 |  | 10 |  | KNR | 215-0406-02-00 | WACETOB Warszawa | Wydanie - Warszawa 1998 r. | [5 empty] | Próby szczelności instalacji centralnego ogrzewania, w budynkach: niemieszkalnych - instalacja c.o.z rur stal. |  | 66 | m
KARPR20003 |  | 11 |  | KNR | 215-0128-02-00 | WACETOB Warszawa | Wydanie - Warszawa 1998 r. | [5 empty] | Płukanie instalacji w budynkach: niemieszkalnych |  | 297 | m
KARPR20003 |  | 12 |  | KNR | 712-0103-04-00 | MPCiL | Wydanie - Warszawa 1988 r.z uwzgl.BI do 6/92 | [5 empty] | Czyszczenie przez szczotkowanie mechaniczne powierzchni o stanie wyjściowym B do drugiego stopnia czystości rurociągów o średnicy zewnętrznej do 57 mm |  | 6.471 | m2
KARPR20003 |  | 13 |  | KNR | 712-0105-04-00 | MPCiL | Wydanie - Warszawa 1988 r.z uwzgl.BI do 6/92 | [5 empty] | Odtłuszczanie jednokrotne rozpuszczalnikiem organicznym powierzchni rurociągów |  | 6.471 | m2
KARPR20003 |  | 14 |  | KNR | 712-0201-04-10 | MPCiL | Wydanie - Warszawa 1988 r.z uwzgl.BI do 6/92 | [5 empty] | Malowanie pędzlem rurociągów o średnicy zewnętrznej do 57 mm farbą do gruntowania, przeciwrdzewną ftalową miniową 60% - 2x |  | 12.942 | m2
KARPR20003 |  | 15 |  | KNR | 712-0210-04-00 | MPCiL | Wydanie - Warszawa 1988 r.z uwzgl.BI do 6/92 | [5 empty] | Malowanie pędzlem rurociągów o średnicy zewnętrznej do 57 mm farbą nawierzchniową ftalową ogólnego stosowania - 2x |  | 12.942 | m2
KARPR20003 |  | 16 |  | KNR | 215-0429-01-00 | WACETOB Warszawa | Wydanie - Warszawa 1998 r. | [5 empty] | Rury przyłączne do grzejników, z tworzyw sztucznych, o średnicy zewnętrznej: 16 mm |  | 63 | kpl
KARPR20003 |  | 17 |  | KNR | 215-0418-07-00 | WACETOB Warszawa | Wydanie - Warszawa 1998 r. | [5 empty] | Grzejniki stalowe dwupłytowe, o wysokości: 600 - 900 mm i długości do 1600 mm - 21KV-600/600 |  | 3 | szt
KARPR20003 |  | 18 |  | KNR | 215-0418-07-00 | WACETOB Warszawa | Wydanie - Warszawa 1998 r. | [5 empty] | Grzejniki stalowe dwupłytowe, o wysokości: 600 - 900 mm i długości do 1600 mm - 22KV-600/1200 |  | 6 | szt
KARPR20003 |  | 19 |  | KNR | 215-0418-07-00 | WACETOB Warszawa | Wydanie - Warszawa 1998 r. | [5 empty] | Grzejniki stalowe dwupłytowe, o wysokości: 600 - 900 mm i długości do 1600 mm - 22KV-900/1200 |  | 1 | szt
KARPR20003 |  | 20 |  | KNR | 215-0418-03-00 | WACETOB Warszawa | Wydanie - Warszawa 1998 r. | [5 empty] | Grzejniki stalowe jednopłytowe, o wysokości: 600 - 900 mm i długości do 1600 mm - 11KV-600/400 |  | 1 | szt
KARPR20003 |  | 21 |  | KNR | 215-0418-01-00 | WACETOB Warszawa | Wydanie - Warszawa 1998 r. | [5 empty] | Grzejniki stalowe jednopłytowe, o wysokości: 300 - 500 mm i długości do 1600 mm - 11KV-500/400 |  | 1 | szt
KARPR20003 |  | 22 |  | KNR | 215-0418-03-00 | WACETOB Warszawa | Wydanie - Warszawa 1998 r. | [5 empty] | Grzejniki stalowe jednopłytowe, o wysokości: 600 - 900 mm i długości do 1600 mm - 11KV-600/520 |  | 4 | szt
KARPR20003 |  | 23 |  | KNR | 215-0418-03-00 | WACETOB Warszawa | Wydanie - Warszawa 1998 r. | [5 empty] | Grzejniki stalowe jednopłytowe, o wysokości: 600 - 900 mm i długości do 1600 mm - 11KV-600/600 |  | 2 | szt
KARPR20003 |  | 24 |  | KNR | 215-0418-03-00 | WACETOB Warszawa | Wydanie - Warszawa 1998 r. | [5 empty] | Grzejniki stalowe jednopłytowe, o wysokości: 600 - 900 mm i długości do 1600 mm - 11KV-600/720 |  | 1 | szt
KARPR20003 |  | 25 |  | KNR | 215-0418-03-00 | WACETOB Warszawa | Wydanie - Warszawa 1998 r. | [5 empty] | Grzejniki stalowe jednopłytowe, o wysokości: 600 - 900 mm i długości do 1600 mm - 11KV-600/1000 |  | 1 | szt
KARPR20003 |  | 26 |  | KNR | 215-0418-07-00 | WACETOB Warszawa | Wydanie - Warszawa 1998 r. | [5 empty] | Grzejniki stalowe dwupłytowe, o wysokości: 600 - 900 mm i długości do 1600 mm - 21KV-600/520 |  | 2 | szt
KARPR20003 |  | 27 |  | KNR | 215-0418-07-00 | WACETOB Warszawa | Wydanie - Warszawa 1998 r. | [5 empty] | Grzejniki stalowe dwupłytowe, o wysokości: 600 - 900 mm i długości do 1600 mm - 21KV-600/720 |  | 4 | szt
KARPR20003 |  | 28 |  | KNR | 215-0418-07-00 | WACETOB Warszawa | Wydanie - Warszawa 1998 r. | [5 empty] | Grzejniki stalowe dwupłytowe, o wysokości: 600 - 900 mm i długości do 1600 mm - 21KV-600/800 |  | 3 | szt
KARPR20003 |  | 29 |  | KNR | 215-0418-07-00 | WACETOB Warszawa | Wydanie - Warszawa 1998 r. | [5 empty] | Grzejniki stalowe dwupłytowe, o wysokości: 600 - 900 mm i długości do 1600 mm - 21KV-600/920 |  | 6 | szt
KARPR20003 |  | 30 |  | KNR | 215-0418-07-00 | WACETOB Warszawa | Wydanie - Warszawa 1998 r. | [5 empty] | Grzejniki stalowe dwupłytowe, o wysokości: 600 - 900 mm i długości do 1600 mm - 22KV-600/800 |  | 3 | szt
KARPR20003 |  | 31 |  | KNR | 215-0418-07-00 | WACETOB Warszawa | Wydanie - Warszawa 1998 r. | [5 empty] | Grzejniki stalowe dwupłytowe, o wysokości: 600 - 900 mm i długości do 1600 mm - 22KV-600/920 |  | 8 | szt
KARPR20003 |  | 32 |  | KNR | 215-0418-07-00 | WACETOB Warszawa | Wydanie - Warszawa 1998 r. | [5 empty] | Grzejniki stalowe dwupłytowe, o wysokości: 600 - 900 mm i długości do 1600 mm - 22KV-600/1000 |  | 7 | szt
KARPR20003 |  | 33 |  | KNR | 215-0418-07-00 | WACETOB Warszawa | Wydanie - Warszawa 1998 r. | [5 empty] | Grzejniki stalowe dwupłytowe, o wysokości: 600 - 900 mm i długości do 1600 mm - 22KV-600/1200 |  | 5 | szt
KARPR20003 |  | 34 |  | KNR | 215-0418-07-00 | WACETOB Warszawa | Wydanie - Warszawa 1998 r. | [5 empty] | Grzejniki stalowe dwupłytowe, o wysokości: 600 - 900 mm i długości do 1600 mm - 22KV-900/1000 |  | 1 | szt
KARPR20003 |  | 35 |  | KNR | 215-0425-02-00 | WACETOB Warszawa | Wydanie - Warszawa 1998 r. | [5 empty] | Grzejniki stalowe łazienkowe 1200/600 |  | 1 | szt
KARPR20003 |  | 36 |  | KNR | 215-0425-02-00 | WACETOB Warszawa | Wydanie - Warszawa 1998 r. | [5 empty] | Grzejniki stalowe łazienkowe 1200/750 |  | 1 | szt
KARPR20003 |  | 37 |  | KNR | 215-0425-01-00 | WACETOB Warszawa | Wydanie - Warszawa 1998 r. | [5 empty] | Grzejniki stalowe łazienkowe 800/600 |  | 2 | szt
KARPR20003 |  | 38 |  | KNR | 215-0408-02-00 | IZOiEPB ORGBUD W-wa | Wydanie - Warszawa 1988 r.z uwzgl. BI do 9/96 | [5 empty] | Zawór 2-rurowy kątowy G3/4" |  | 59 | szt
KARPR20003 |  | 39 |  | KNR | 215-0408-02-00 | IZOiEPB ORGBUD W-wa | Wydanie - Warszawa 1988 r.z uwzgl. BI do 9/96 | [5 empty] | Zawór z nastawą wstępną kątowy śr. 15mm |  | 4 | szt
KARPR20003 |  | 40 |  | KNR | 215-0408-02-00 | IZOiEPB ORGBUD W-wa | Wydanie - Warszawa 1988 r.z uwzgl. BI do 9/96 | [5 empty] | Zawór termostatyczny kątowy śr. 15mm |  | 4 | szt
KARPR20003 |  | 41 |  | KNR | 215-0408-01-06 | IZOiEPB ORGBUD W-wa | Wydanie - Warszawa 1988 r.z uwzgl. BI do 9/96 | [5 empty] | Wkręcenie głowic termostatycznych (R=0,5) |  | 63 | szt
KARPR20003 |  | 42 |  | KNR | 215-0408-01-06 | IZOiEPB ORGBUD W-wa | Wydanie - Warszawa 1988 r.z uwzgl. BI do 9/96 | [5 empty] | Zawór różn.ciś. D 15 |  | 4 | szt
KARPR20003 |  | 43 |  | KNR | 215-0408-02-00 | IZOiEPB ORGBUD W-wa | Wydanie - Warszawa 1988 r.z uwzgl. BI do 9/96 | [5 empty] | Zawór 5...25 kPa D 20 |  | 1 | szt
KARPR20003 |  | 44 |  | KNR | 215-0408-03-00 | IZOiEPB ORGBUD W-wa | Wydanie - Warszawa 1988 r.z uwzgl. BI do 9/96 | [5 empty] | Zawór różn.ciś. D 25 |  | 1 | szt
KARPR20003 |  | 45 |  | KNR | 215-0408-04-01 | IZOiEPB ORGBUD W-wa | Wydanie - Warszawa 1988 r.z uwzgl. BI do 9/96 | [5 empty] | Zawór różn.ciś. D 32 |  | 1 | szt
KARPR20003 |  | 46 |  | KNR | 215-0408-02-00 | IZOiEPB ORGBUD W-wa | Wydanie - Warszawa 1988 r.z uwzgl. BI do 9/96 | [5 empty] | Zawór regulacyjny z odw. D 20 |  | 4 | szt
KARPR20003 |  | 47 |  | KNR | 215-0408-03-00 | IZOiEPB ORGBUD W-wa | Wydanie - Warszawa 1988 r.z uwzgl. BI do 9/96 | [5 empty] | Zawór regulacyjny z odw.D 25 |  | 1 | szt
KARPR20003 |  | 48 |  | KNR | 215-0412-07-00 | WACETOB Warszawa | Wydanie - Warszawa 1998 r. | [5 empty] | Montaż zaworów odpowietrzających, o średnicy: 15 mm - automatycznych |  | 6 | szt
KARPR20003 |  | 49 | [10 empty] | Przejścia p.poż. dla instalacji rurowej co |  | 1 | kpl
KARPR20003 |  | 50 |  | KNR | 215-0436-01-00 | WACETOB Warszawa | Wydanie - Warszawa 1998 r. | [5 empty] | Próba instalacji centralnego ogrzewania (na gorąco) z dokonaniem regulacji |  | 63 | urządz.
KARPR20003 | E | 1.2 |  |  | ELEMENT | [7 empty] | Prace montażowe - izolacje
KARPR20003 |  | 51 |  | KNR | 034-0101-10-00 | IGM Warszawa | Wyd.IGM Warszawa-Olsztyn 2002 r. | [5 empty] | Izolacja rurociągów otulinami PUR, jednowarstwowa, przy grubości izolacji 20 mm (N) i średnicy zewnętrznej rurociągu: 12-22 mm - N-18 |  | 1.93 | 100 m
KARPR20003 |  | 52 |  | KNR | 034-0101-10-00 | IGM Warszawa | Wyd.IGM Warszawa-Olsztyn 2002 r. | [5 empty] | Izolacja rurociągów otulinami PUR, jednowarstwowa, przy grubości izolacji 20 mm (N) i średnicy zewnętrznej rurociągu: 12-22 mm - N-22 |  | 0.35 | 100 m
KARPR20003 |  | 53 |  | KNR | 034-0101-11-00 | IGM Warszawa | Wyd.IGM Warszawa-Olsztyn 2002 r. | [5 empty] | Izolacja rurociągów otulinami PUR, jednowarstwowa, przy grubości izolacji 20 mm (N) i średnicy zewnętrznej rurociągu: 28-48 mm - N-28 |  | 0.31 | 100 m
KARPR20003 |  | 54 |  | KNR | 034-0101-19-00 | IGM Warszawa | Wyd.IGM Warszawa-Olsztyn 2002 r. | [5 empty] | Izolacja rurociągów otulinami PUR, jednowarstwowa, przy grubości izolacji 30 mm (S) i średnicy zewnętrznej rurociągu: 28-48 mm - S-36 |  | 0.15 | 100 m
KARPR20003 |  | 55 |  | KNR | 034-0101-19-00 | IGM Warszawa | Wyd.IGM Warszawa-Olsztyn 2002 r. | [5 empty] | Izolacja rurociągów otulinami PUR, jednowarstwowa, przy grubości izolacji 30 mm (S) i średnicy zewnętrznej rurociągu: 28-48 mm - S-44 |  | 0.23 | 100 m
KARPR20003 | S | 2 |  |  | STAN | [7 empty] | Instalacja ciepła technologicznego
KARPR20003 | E | 2.1 |  |  | ELEMENT | [7 empty] | Prace montażowe
KARPR20003 |  | 56 |  | KNR | 215-0403-03-00 | WACETOB Warszawa | Wydanie - Warszawa 1998 r. | [5 empty] | Rurociągi c.o.z rur stalowych o połączeniach spawanych, mocowane na ścianach budynku, przy średnicy nominalnej rurociągu: 25 mm |  | 68 | m
KARPR20003 |  | 57 |  | KNR | 215-0403-05-00 | WACETOB Warszawa | Wydanie - Warszawa 1998 r. | [5 empty] | Rurociągi c.o.z rur stalowych o połączeniach spawanych, mocowane na ścianach budynku, przy średnicy nominalnej rurociągu: 40 mm |  | 25 | m
KARPR20003 |  | 58 |  | KNR | 215-0406-02-00 | WACETOB Warszawa | Wydanie - Warszawa 1998 r. | [5 empty] | Próby szczelności instalacji centralnego ogrzewania, w budynkach: niemieszkalnych - instalacja c.o.z rur stal. |  | 93 | m
KARPR20003 |  | 59 |  | KNR | 215-0128-02-00 | WACETOB Warszawa | Wydanie - Warszawa 1998 r. | [5 empty] | Płukanie instalacji w budynkach: niemieszkalnych |  | 93 | m
KARPR20003 |  | 60 |  | KNR | 712-0103-04-00 | MPCiL | Wydanie - Warszawa 1988 r.z uwzgl.BI do 6/92 | [5 empty] | Czyszczenie przez szczotkowanie mechaniczne powierzchni o stanie wyjściowym B do drugiego stopnia czystości rurociągów o średnicy zewnętrznej do 57 mm |  | 10.601 | m2
KARPR20003 |  | 61 |  | KNR | 712-0105-04-00 | MPCiL | Wydanie - Warszawa 1988 r.z uwzgl.BI do 6/92 | [5 empty] | Odtłuszczanie jednokrotne rozpuszczalnikiem organicznym powierzchni rurociągów |  | 10.601 | m2
KARPR20003 |  | 62 |  | KNR | 712-0201-04-10 | MPCiL | Wydanie - Warszawa 1988 r.z uwzgl.BI do 6/92 | [5 empty] | Malowanie pędzlem rurociągów o średnicy zewnętrznej do 57 mm farbą do gruntowania, przeciwrdzewną ftalową miniową 60% - 2x |  | 21.202 | m2
KARPR20003 |  | 63 |  | KNR | 712-0210-04-00 | MPCiL | Wydanie - Warszawa 1988 r.z uwzgl.BI do 6/92 | [5 empty] | Malowanie pędzlem rurociągów o średnicy zewnętrznej do 57 mm farbą nawierzchniową ftalową ogólnego stosowania - 2x |  | 21.202 | m2
KARPR20003 |  | 64 |  | KNR | 215-0408-03-00 | IZOiEPB ORGBUD W-wa | Wydanie - Warszawa 1988 r.z uwzgl. BI do 9/96 | [5 empty] | Zawór odcinający gwintowany D 25 |  | 2 | szt
KARPR20003 |  | 65 |  | KNR | 215-0424-03-00 | IZOiEPB ORGBUD W-wa | Wydanie - Warszawa 1988 r.z uwzgl. BI do 9/96 | [5 empty] | Aparat grzewczo-wentylacyjny |  | 1 | szt
KARPR20003 |  | 66 |  | KNR | 215-0425-03-00 | IZOiEPB ORGBUD W-wa | Wydanie - Warszawa 1988 r.z uwzgl. BI do 9/96 | [5 empty] | Czerpnia ścienna 500x400 |  | 1 | szt
KARPR20003 |  | 67 | [10 empty] | Armatura pozostała dla instalacji ciepła technologicznego |  | 1 | kpl
KARPR20003 | E | 2.2 |  |  | ELEMENT | [7 empty] | Prace montażowe - izolacje
KARPR20003 |  | 68 |  | KNR | 034-0101-19-00 | IGM Warszawa | Wyd.IGM Warszawa-Olsztyn 2002 r. | [5 empty] | Izolacja rurociągów otulinami PUR, jednowarstwowa, przy grubości izolacji 30 mm (S) i średnicy zewnętrznej rurociągu: 28-48 mm - S-36 |  | 0.68 | 100 m
KARPR20003 |  | 69 |  | KNR | 034-0101-19-00 | IGM Warszawa | Wyd.IGM Warszawa-Olsztyn 2002 r. | [5 empty] | Izolacja rurociągów otulinami FRZ, jednowarstwowa, przy grubości izolacji 40 mm (W) i średnicy zewnętrznej rurociągu: 28-48 mm - W-50 |  | 0.25 | 100 m
KARPR20003 | S | 3 |  |  | STAN | [7 empty] | Technologia kotłowni
KARPR20003 | E | 3.1 |  |  | ELEMENT | [7 empty] | Prace montażowe
KARPR20003 |  | 70 |  | KNR | 215-0503-06-00 | IZOiEPB ORGBUD W-wa | Wydanie - Warszawa 1988 r.z uwzgl. BI do 9/96 | [5 empty] | Montaż kotłów wg specefikacji w proj.technicznym |  | 1 | kpl
KARPR20003 |  | 71 |  | KNR | 215-0406-02-10 | IZOiEPB ORGBUD W-wa | Wydanie - Warszawa 1988 r.z uwzgl. BI do 9/96 | [5 empty] | Sprzęgło hydrauliczne |  | 1 | szt
KARPR20003 |  | 72 |  | KNR | 215-0509-01-00 | IZOiEPB ORGBUD W-wa | Wydanie - Warszawa 1988 r.z uwzgl. BI do 9/96 | [5 empty] | Rozdzielacze do kotłów i instalacji centralnego ogrzewania z rur stalowych o średnicy: do 150 mm |  | 6 | m
KARPR20003 |  | 73 | [10 empty] | Dostawa materiałów - rozdzielacz D 80 L=1,5 |  | 4 | kpl
KARPR20003 |  | 74 |  | KNR | 215-0113-02-00 | IZOiEPB ORGBUD W-wa | Wydanie - Warszawa 1988 r.z uwzgl. BI do 9/96 | [5 empty] | Zawory bezpieczeństwa D 20 |  | 2 | szt
KARPR20003 |  | 75 |  | KNR | 215-0408-02-00 | IZOiEPB ORGBUD W-wa | Wydanie - Warszawa 1988 r.z uwzgl. BI do 9/96 | [5 empty] | Zawór odcinający kulowy D 20 |  | 11 | szt
KARPR20003 |  | 76 |  | KNR | 215-0408-03-00 | IZOiEPB ORGBUD W-wa | Wydanie - Warszawa 1988 r.z uwzgl. BI do 9/96 | [5 empty] | Zawór odcinający kulowy D 25 |  | 4 | szt
KARPR20003 |  | 77 |  | KNR | 215-0408-04-01 | IZOiEPB ORGBUD W-wa | Wydanie - Warszawa 1988 r.z uwzgl. BI do 9/96 | [5 empty] | Zawór odcinający kulowy D 32 |  | 9 | szt
KARPR20003 |  | 78 |  | KNR | 215-0408-04-06 | IZOiEPB ORGBUD W-wa | Wydanie - Warszawa 1988 r.z uwzgl. BI do 9/96 | [5 empty] | Zawór odcinający kulowy D 40 |  | 14 | szt
KARPR20003 |  | 79 |  | KNR | 215-0408-02-40 | IZOiEPB ORGBUD W-wa | Wydanie - Warszawa 1988 r.z uwzgl. BI do 9/96 | [5 empty] | Zawór zwrotny D 20 |  | 1 | szt
KARPR20003 |  | 80 |  | KNR | 215-0408-03-00 | IZOiEPB ORGBUD W-wa | Wydanie - Warszawa 1988 r.z uwzgl. BI do 9/96 | [5 empty] | Zawór zwrotny D 25 |  | 1 | szt
KARPR20003 |  | 81 |  | KNR | 215-0408-04-01 | IZOiEPB ORGBUD W-wa | Wydanie - Warszawa 1988 r.z uwzgl. BI do 9/96 | [5 empty] | Zawór zwrotny D 32 |  | 3 | szt
KARPR20003 |  | 82 |  | KNR | 215-0408-04-06 | IZOiEPB ORGBUD W-wa | Wydanie - Warszawa 1988 r.z uwzgl. BI do 9/96 | [5 empty] | Zawór zwrotny D 40 |  | 3 | szt
KARPR20003 |  | 83 |  | KNR | 215-0530-03-00 | WACETOB Warszawa | Wydanie - Warszawa 1998 r. | [5 empty] | Montaż, wraz z wykonaniem tulei - termometru |  | 7 | szt
KARPR20003 |  | 84 |  | KNR | 215-0530-04-00 | WACETOB Warszawa | Wydanie - Warszawa 1998 r. | [5 empty] | Montaż, wraz z wykonaniem tulei - manometru |  | 20 | szt
KARPR20003 |  | 85 |  | KNR | 707-0102-01-00 | IZOiEPB ORGBUD W-wa | Wydanie - Warszawa 1985 r.z uwzgl.BI do 9/96 | [5 empty] | Pompa wg specefikacji w proj.technicznym |  | 2 | kpl
KARPR20003 |  | 86 |  | KNR | 707-0102-01-00 | IZOiEPB ORGBUD W-wa | Wydanie - Warszawa 1985 r.z uwzgl.BI do 9/96 | [5 empty] | Pompa wg specefikacji w proj.technicznym |  | 1 | kpl
KARPR20003 |  | 87 |  | KNR | 707-0102-01-00 | IZOiEPB ORGBUD W-wa | Wydanie - Warszawa 1985 r.z uwzgl.BI do 9/96 | [5 empty] | Pompa wg specefikacji w proj.technicznym |  | 1 | kpl
KARPR20003 |  | 88 |  | KNR | 707-0102-01-00 | IZOiEPB ORGBUD W-wa | Wydanie - Warszawa 1985 r.z uwzgl.BI do 9/96 | [5 empty] | Pompa kotłowa |  | 2 | kpl
KARPR20003 |  | 89 |  | KNR | 707-0102-01-00 | IZOiEPB ORGBUD W-wa | Wydanie - Warszawa 1985 r.z uwzgl.BI do 9/96 | [5 empty] | Pompa wg specefikacji w proj.technicznym |  | 1 | kpl
KARPR20003 |  | 90 |  | KNR | 707-0102-01-00 | IZOiEPB ORGBUD W-wa | Wydanie - Warszawa 1985 r.z uwzgl.BI do 9/96 | [5 empty] | Pompa wg specefikacji w proj.technicznym |  | 1 | kpl
KARPR20003 |  | 91 |  | KNR | 215-0408-01-06 | IZOiEPB ORGBUD W-wa | Wydanie - Warszawa 1988 r.z uwzgl. BI do 9/96 | [5 empty] | Zawór kulowy z odwodnieniem D 15 |  | 7 | szt
KARPR20003 |  | 92 |  | KNR | 215-0412-07-00 | WACETOB Warszawa | Wydanie - Warszawa 1998 r. | [5 empty] | Montaż zaworów odpowietrzających, o średnicy: 15 mm - automatycznych |  | 2 | szt
KARPR20003 |  | 93 |  | KNR | 215-0434-04-00 | WACETOB Warszawa | Wydanie - Warszawa 1998 r. | [5 empty] | Neutralizator skroplin |  | 1 | szt
KARPR20003 |  | 94 |  | KNR | 215-0507-01-00 | IZOiEPB ORGBUD W-wa | Wydanie - Warszawa 1988 r.z uwzgl. BI do 9/96 | [5 empty] | Naczynie wzbiorcze 35 l |  | 1 | szt
KARPR20003 |  | 95 |  | KNR | 215-0507-01-00 | IZOiEPB ORGBUD W-wa | Wydanie - Warszawa 1988 r.z uwzgl. BI do 9/96 | [5 empty] | Naczynie wzbiorcze 200 l |  | 1 | szt
KARPR20003 |  | 96 |  | KNR | 215-0507-01-00 | IZOiEPB ORGBUD W-wa | Wydanie - Warszawa 1988 r.z uwzgl. BI do 9/96 | [5 empty] | Centrum bezpieczeństwa + przeponowe naczynie wzbiorcze 18 dm3 |  | 1 | szt
KARPR20003 |  | 97 | [10 empty] | Dostawa i montaż kominów |  | 1 | kpl
KARPR20003 |  | 98 |  | KNR | 708-0102-01-00 | IGM Warszawa | Wydanie - Warszawa 1995 r.z uwzgl.BI do 6/92 | [5 empty] | Czujnik temp cwu |  | 2 | 1 układ
KARPR20003 |  | 99 |  | KNR | 708-0102-01-00 | IGM Warszawa | Wydanie - Warszawa 1995 r.z uwzgl.BI do 6/92 | [5 empty] | Czujnik temp wody zasilającej |  | 1 | 1 układ
KARPR20003 |  | 100 |  | KNR | 708-0102-01-00 | IGM Warszawa | Wydanie - Warszawa 1995 r.z uwzgl.BI do 6/92 | [5 empty] | Czujnik temp zewnętrznej |  | 1 | 1 układ
KARPR20003 |  | 101 |  | KNR | 708-0102-01-00 | IGM Warszawa | Wydanie - Warszawa 1995 r.z uwzgl.BI do 6/92 | [5 empty] | Czujnik temp zasilania za zaworem mieszającym |  | 1 | 1 układ
KARPR20003 |  | 102 |  | KNR | 708-0403-02-00 | IGM Warszawa | Wydanie - Warszawa 1995 r.z uwzgl.BI do 6/92 | [5 empty] | Ciepłomierz compact V |  | 5 | 1 układ
KARPR20003 |  | 103 |  | KNR | 215-0408-04-01 | IZOiEPB ORGBUD W-wa | Wydanie - Warszawa 1988 r.z uwzgl. BI do 9/96 | [5 empty] | Reduktor ciśnienia |  | 1 | szt
KARPR20003 |  | 104 |  | KNR | 215-0408-02-00 | IZOiEPB ORGBUD W-wa | Wydanie - Warszawa 1988 r.z uwzgl. BI do 9/96 | [5 empty] | Filtr siatkowy D 20 |  | 1 | szt
KARPR20003 |  | 105 |  | KNR | 215-0408-03-00 | IZOiEPB ORGBUD W-wa | Wydanie - Warszawa 1988 r.z uwzgl. BI do 9/96 | [5 empty] | Filtr siatkowy D 25 |  | 1 | szt
KARPR20003 |  | 106 |  | KNR | 215-0408-04-01 | IZOiEPB ORGBUD W-wa | Wydanie - Warszawa 1988 r.z uwzgl. BI do 9/96 | [5 empty] | Filtr siatkowy D 32 |  | 1 | szt
KARPR20003 |  | 107 |  | KNR | 215-0408-04-06 | IZOiEPB ORGBUD W-wa | Wydanie - Warszawa 1988 r.z uwzgl. BI do 9/96 | [5 empty] | Filtr siatkowy D 40 |  | 3 | szt
KARPR20003 |  | 108 |  | KNR | 215-0517-02-00 | WACETOB Warszawa | Wydanie - Warszawa 1998 r. | [5 empty] | Uruchomienie kotłowni z 2 osobami obsługi |  | 1 | kpl
KARPR20003 |  | 109 |  | KNR | 215-0517-03-00 | WACETOB Warszawa | Wydanie - Warszawa 1998 r. | [5 empty] | Uruchomienie kotłowni dodatek za każdą 1 dodatkową osobę obsługi |  | 1 | kpl
KARPR20003 |  | 110 |  | KNR | 215-0403-01-00 | WACETOB Warszawa | Wydanie - Warszawa 1998 r. | [5 empty] | Rurociągi c.o.z rur stalowych o połączeniach spawanych, mocowane na ścianach budynku, przy średnicy nominalnej rurociągu: 15 mm |  | 10 | m
KARPR20003 |  | 111 |  | KNR | 215-0403-02-00 | WACETOB Warszawa | Wydanie - Warszawa 1998 r. | [5 empty] | Rurociągi c.o.z rur stalowych o połączeniach spawanych, mocowane na ścianach budynku, przy średnicy nominalnej rurociągu: 20 mm |  | 10 | m
KARPR20003 |  | 112 |  | KNR | 215-0403-03-00 | WACETOB Warszawa | Wydanie - Warszawa 1998 r. | [5 empty] | Rurociągi c.o.z rur stalowych o połączeniach spawanych, mocowane na ścianach budynku, przy średnicy nominalnej rurociągu: 25 mm |  | 15 | m
KARPR20003 |  | 113 |  | KNR | 215-0403-04-00 | WACETOB Warszawa | Wydanie - Warszawa 1998 r. | [5 empty] | Rurociągi c.o.z rur stalowych o połączeniach spawanych, mocowane na ścianach budynku, przy średnicy nominalnej rurociągu: 32 mm |  | 18 | m
KARPR20003 |  | 114 |  | KNR | 215-0403-05-00 | WACETOB Warszawa | Wydanie - Warszawa 1998 r. | [5 empty] | Rurociągi c.o.z rur stalowych o połączeniach spawanych, mocowane na ścianach budynku, przy średnicy nominalnej rurociągu: 40 mm |  | 20 | m
KARPR20003 |  | 115 |  | KNR | 215-0406-02-00 | WACETOB Warszawa | Wydanie - Warszawa 1998 r. | [5 empty] | Próby szczelności instalacji centralnego ogrzewania, w budynkach: niemieszkalnych - instalacja c.o.z rur stal. |  | 73 | m
KARPR20003 |  | 116 |  | KNR | 215-0128-02-00 | WACETOB Warszawa | Wydanie - Warszawa 1998 r. | [5 empty] | Płukanie instalacji w budynkach: niemieszkalnych |  | 73 | m
KARPR20003 |  | 117 |  | KNR | 712-0103-04-00 | MPCiL | Wydanie - Warszawa 1988 r.z uwzgl.BI do 6/92 | [5 empty] | Czyszczenie przez szczotkowanie mechaniczne powierzchni o stanie wyjściowym B do drugiego stopnia czystości rurociągów o średnicy zewnętrznej do 57 mm |  | 8.207 | m2
KARPR20003 |  | 118 |  | KNR | 712-0105-04-00 | MPCiL | Wydanie - Warszawa 1988 r.z uwzgl.BI do 6/92 | [5 empty] | Odtłuszczanie jednokrotne rozpuszczalnikiem organicznym powierzchni rurociągów |  | 8.207 | m2
KARPR20003 |  | 119 |  | KNR | 712-0201-04-10 | MPCiL | Wydanie - Warszawa 1988 r.z uwzgl.BI do 6/92 | [5 empty] | Malowanie pędzlem rurociągów o średnicy zewnętrznej do 57 mm farbą do gruntowania, przeciwrdzewną ftalową miniową 60% - 2x |  | 16.414 | m2
KARPR20003 |  | 120 |  | KNR | 712-0210-04-00 | MPCiL | Wydanie - Warszawa 1988 r.z uwzgl.BI do 6/92 | [5 empty] | Malowanie pędzlem rurociągów o średnicy zewnętrznej do 57 mm farbą nawierzchniową ftalową ogólnego stosowania - 2x |  | 16.414 | m2
KARPR20003 | E | 3.2 |  |  | ELEMENT | [7 empty] | Prace montażowe - izolacje
KARPR20003 |  | 121 |  | KNR | 216-0311-02-00 | IZOiEPB ORGBUD W-wa | Wydanie - Warszawa 1984 r.z uwzgl. BI do 9/96 | [5 empty] | Izolacja rozdzielaczy wełną mineralną gr. 60 mm |  | 4.356 | m2
KARPR20003 |  | 122 |  | KNR | 216-0601-02-00 | IZOiEPB ORGBUD W-wa | Wydanie - Warszawa 1984 r.z uwzgl. BI do 9/96 | [5 empty] | Płaszcze z blachy stalowej ocynk.o grubości 0,55mm ochraniające rozdzielacze |  | 4.792 | m2
KARPR20003 |  | 123 |  | KNR | 034-0101-10-00 | IGM Warszawa | Wyd.IGM Warszawa-Olsztyn 2002 r. | [5 empty] | Izolacja rurociągów otulinami PUR, jednowarstwowa, przy grubości izolacji 20 mm (N) i średnicy zewnętrznej rurociągu: 12-22 mm - N-22 |  | 0.1 | 100 m
KARPR20003 |  | 124 |  | KNR | 034-0101-11-00 | IGM Warszawa | Wyd.IGM Warszawa-Olsztyn 2002 r. | [5 empty] | Izolacja rurociągów otulinami PUR, jednowarstwowa, przy grubości izolacji 20 mm (N) i średnicy zewnętrznej rurociągu: 28-48 mm - N-28 |  | 0.1 | 100 m
KARPR20003 |  | 125 |  | KNR | 034-0101-19-00 | IGM Warszawa | Wyd.IGM Warszawa-Olsztyn 2002 r. | [5 empty] | Izolacja rurociągów otulinami PUR, jednowarstwowa, przy grubości izolacji 30 mm (S) i średnicy zewnętrznej rurociągu: 28-48 mm - S-36 |  | 0.15 | 100 m
KARPR20003 |  | 126 |  | KNR | 034-0101-19-00 | IGM Warszawa | Wyd.IGM Warszawa-Olsztyn 2002 r. | [5 empty] | Izolacja rurociągów otulinami PUR, jednowarstwowa, przy grubości izolacji 30 mm (S) i średnicy zewnętrznej rurociągu: 28-48 mm - S-44 |  | 0.18 | 100 m
KARPR20003 |  | 127 |  | KNR | 034-0101-19-00 | IGM Warszawa | Wyd.IGM Warszawa-Olsztyn 2002 r. | [5 empty] | Izolacja rurociągów otulinami FRZ, jednowarstwowa, przy grubości izolacji 40 mm (W) i średnicy zewnętrznej rurociągu: 28-48 mm - W-50 |  | 0.2 | 100 m
KARPR20003 | S | 4 |  |  | STAN | [7 empty] | Instalacja solarna
KARPR20003 | E | 4.1 |  |  | ELEMENT | [7 empty] | Prace montażowe
KARPR20003 |  | 128 | [10 empty] | Dostawa i montaż instalacji solarnej: - Kolektor słoneczny próżniowy WATT CPC 9- 10 szt. - Złączka kolektorowa zaciskowa 15mm - Złączka redukcyjna zaciskowa 18mm-15mm - Zaślepka ochronna boczna - Zaślepka boczna zaciskowa 15mm/15mm - Odpowietrznik Solar 150C na rurę 15mm z zaworem kulowym +trójnik - Płyn do kolektorów WATT CPC -20l - Zestaw do podłączenia podwójnej grupy solarnej GSO ze zbiornikiem do instalacji 22mm - Grupa solarna WATT GSO podwójna z separatorem i rotametrem 2-15l/min - Regulator Re Soll WATT ES - Bufor ciepła PSF 800 - Podgrzewacz c.w.u. dwuwężownicowy HT 500 ER wraz z orurowaniem, konstrukcją |  | 1 | kpl