## Przedmiar robót
PRZEDMIAR ROBÓT nr: 014-002-004
[9 empty] | Budowa : |  |  |  | KARPACZ
[9 empty] | Obiekt : |  |  |  | ul. Karkonoska
A d r e s :
[9 empty] | Opis robót : |  |  |  | Budowa boiska przy ul. Karkonoskiej w Karpaczu
Kosztorys | Wyr | Lp | Lp_ind | KNR | Symbol | Wydawca | Opis_kat | Nr specyfikacji | Kod CPV | Alt. | R | % | Opis pozycji | Notatki | Ilość | J.m. | Współcz.
14002004 | S | 1 |  |  | STAN | [7 empty] | BOISKO DO KOSZYKÓWKI
14002004 | E | 1.1 |  |  | ELEMENT | [7 empty] | Roboty ziemne
14002004 |  | 1 |  | KNR | 201-0121-01-00 | IZOiEPB ORGBUD W-wa | Wydanie - Warszawa 1984 r.z uwzgl.BI do 9/96 | [5 empty] | Roboty pomiarowe przy powierzchniowych robotach ziemnych - niwelacja terenu pod obiekty przemysłowe i lotniska |  | 0.08 | ha
14002004 |  | 2 |  | KNR | 201-0229-01-10 | IZOiEPB ORGBUD W-wa | Wydanie - Warszawa 1984 r.z uwzgl.BI do 9/96 | [5 empty] | Przemieszczenie gruntu kat. I-II uprzednio odspojonego, na odległość do 10 m spycharkami gąsienicowymi o mocy: 74 kW (100 KM) |  | 167.4 | m3
14002004 |  | 3 |  | KNR | 201-0229-04-20 | IZOiEPB ORGBUD W-wa | Wydanie - Warszawa 1984 r.z uwzgl.BI do 9/96 | [5 empty] | Dopłata za każde dalsze rozpoczęte 10 m odległości przemieszczania gruntu kat. I-II ponad 10 do 30 m, spycharkami gąsienicowymi o mocy: 110 kW (150 KM) |  | 167.4 | m3
14002004 |  | 4 |  | KNR | 201-0212-07-30 | IZOiEPB ORGBUD W-wa | Wydanie - Warszawa 1984 r.z uwzgl.BI do 9/96 | [5 empty] | Roboty ziemne wykonywane koparkami podsiębiernymi o poj.chwytaka 0,60 m3, z transportem urobku na odległ.o 1 km, samoch.samowyład.o ład.5 do 10 t w ziemi uprzednio zmagazynowanej w hałdach w gruncie kat.I-III /spycharka gąs.100 KM/ |  | 83.7 | m3
14002004 |  | 5 |  | KNR | 201-0214-03-20 | IZOiEPB ORGBUD W-wa | Wydanie - Warszawa 1984 r.z uwzgl.BI do 9/96 | [5 empty] | Dopłata za każde dalsze rozpoczęte 0,5 km odległ. transportu ponad 1 km, przy przewozie urobku gruntu kat.I-II, po drogach utwardzonych samochodami samowyładowczmi o ładowności: ponad 10 do 15 t |  | 83.7 | m3
14002004 |  | 6 | [10 empty] | Koszt składowania ziemi |  | 83.7 | m3
14002004 | E | 1.2 |  |  | ELEMENT | [7 empty] | Roboty powierzchniowe
14002004 |  | 7 |  | ZAŁ.1 | 101-0220-01-10 | [7 empty] | Roboty ziemne wykonywane ładowarkami kołowymi o poj.łyżki 1,25 m3, z transp.urobku na odległość do 1 km samochodami samowyładowczymi 10-15 t - grunt kat. I-II |  | 52.2 | m3
14002004 |  | 8 |  | ZAŁ.1 | 106-0103-03-00 | [7 empty] | Profilowanie i zagęszczanie podłoża pod warstwy konstrukcyjne nawierzchni, wykonane w gruncie kat.II-VI mechanicznie - zagęszczanie walcem wibracyjnym |  | 488.5 | m2
14002004 |  | 9 |  | ZAŁ.1 | 106-0104-03-00 | [7 empty] | Warstwy odsączające z piasku, wykonane mechanicznie z zagęszczeniem mechanicznym, przy grubości warstwy po zagęszczeniu 10 cm i zagęszczeniu walcem statycznym |  | 488.5 | m2
14002004 |  | 10 |  | ZAŁ.1 | 106-0204-03-00 | [7 empty] | Nawierzchnie z tłucznia kamiennego, przy grubości warstwy dolnej po uwałowaniu 15 cm (31,50-63 mm) |  | 488.5 | m2
14002004 |  | 11 |  | ZAŁ.1 | 106-0204-05-00 | [7 empty] | Nawierzchnie z tłucznia kamiennego, przy grubości warstwy górnej po uwałowaniu 10 cm ( 5 cm- 0-31,5 mm + 4-5 cm miał 0-4 mm ) |  | 488.5 | m2
14002004 |  | 12 |  | ZAŁ.1 | 106-0404-05-00 | [7 empty] | Obrzeża betonowe na podsypce cementowo-piaskowej, z wypełnieniem spoin zaprawą cementową i wymiarach obrzeża 30x8 cm |  | 95 | m
14002004 |  | 13 |  | KNR | 231-0402-03-00 | IGM Warszawa | Wydanie - Warszawa 1991 r.z uwzgl.BI do 9/96 | [5 empty] | Ławy pod krawężniki: betonowe zwykłe |  | 5.4 | m3
14002004 |  | 14 | [10 empty] | Ułożenie nawierzchni poliuretanowej |  | 488.5 | m2
14002004 | E | 1.3 |  |  | ELEMENT | [7 empty] | Wyposażenie boisk
14002004 |  | 15 | [10 empty] | Dostawa i montaż tablic do gry w koszykówkę zgodnie z zaleceniami producenta i certyfikatami bezpieczeństwa |  | 2 | szt
14002004 |  | 16 | [10 empty] | Dostawa i montaż słupków do siatkówki ( wraz z siatką, antenkami oraz siedziskiem sędziowskim ) |  | 1 | kpl
14002004 | E | 1.4 |  |  | ELEMENT | [7 empty] | Ogrodzenie
14002004 |  | 17 |  | KNR | 202-0203-01-00 |  | IOZiEPB ORGBUD Wyd. I W-wa 1985 z uwzgl.BI do 9/96 | [5 empty] | Stopy fundamentowe betonowe o objętości: do 0,5 m3 |  | 1.08 | m3
14002004 |  | 18 |  | KNR | 202-1808-02-00 |  | IOZiEPB ORGBUD Wyd. I W-wa 1985 z uwzgl.BI do 9/96 | [5 empty] | Montaż bramy systemowej panelowej o szer.3,5 m z furtkami o szer.1,0 m, -TRITON-HERAS - analogia |  | 1 | kpl
14002004 |  | 19 |  | KNR | 202-1808-02-00 | IZOiEPB ORGBUD W-wa | Wydanie - Warszawa 1985 r.z uwzgl.BI do 9/96 | [5 empty] | Montaż furki systemowej |  | 2 | kpl
14002004 |  | 20 |  | KNR | 223-0401-01-00 |  | GKKFiS Wyd.1984 z uwz.BI do 6/92(współ.do R 0,955) | [5 empty] | Wykonanie ogrodzenia systemowego wysokości: 3,0 m - analogia |  | 67 | m
14002004 |  | 21 |  | KNR | 223-0401-02-00 |  | GKKFiS Wyd.1984 z uwz.BI do 6/92(współ.do R 0,955) | [5 empty] | Wykonanie - ogrodzenia systemowego dodatek za następny 1 m wysokości x 1 analogia |  | 67 | m
14002004 |  | 22 | [10 empty] | Dostawa i montaż piłkochwytów o wys. 6,17 m |  | 28 | m
14002004 |  | 23 | [10 empty] | Dostawa i montaż kosza na śmieci |  | 2 | kpl
14002004 |  | 24 | [10 empty] | Dostawa i montaż ławek |  | 4 | kpl
14002004 |  | 25 | [10 empty] | Dostawa i montaż stojaków na rowery - 5-cio stanowiskowe |  | 1 | kpl
14002004 |  | 26 |  | KNR | 201-0505-01-00 |  | IOZiEPB ORGBUD Wyd.I, Warszawa z uwzgl. BI do 9/96 | [5 empty] | Ręczne plantowanie powierzchni gruntu rodzimego kat.I-III |  | 196 | m2
14002004 |  | 27 |  | KNR | 221-0218-02-00 | MBGPiK | Wydanie - 1987 r.z uwzgl.BI do 9/96 | [5 empty] | Rozścielenie ziemi urodzajnej na terenie płaskim sposobem: ręcznym z transportem taczkami |  | 19.6 | m3